## Ремонт помещений СОК (электромо
СОГЛАСОВАНО: | [13 empty] | УТВЕРЖДАЮ:
"____" ________________ 2023 года | [16 empty] | "____" ________________ 2023 года
АО "Аэропорт Сургут" | [17 empty] | ОАО "Авиакомпания "ЮТэйр" в п. Берёзово
(наименование стройки)
ЛОКАЛЬНАЯ СМЕТА № 2
(локальная смета)
Ремонт помещений 1 этажа в здание «Спортивно-оздоровительный комплекс с медсанчастью» (электромонтажные работы), | [18 empty] | на Ремонт помещений СОК (электромонтажные),
(наименование работ и затрат, наименование объекта)
| Основание: | Дефектная ведомость | [17 empty] | Дефектная ведомость
| Сметная стоимость |  | 531.145 | тыс.руб.
| монтажных работ |  | 442.621 | тыс.руб.
| Средства на оплату труда |  | 1.956 | тыс.руб.
| Сметная трудоемкость |  | 203.34 | чел.час
| Трудозатраты механизаторов |  | 0.72 | чел.час
| Составлен(а) в текущих (прогнозных) ценах по состоянию на |  |  | 2 кв.2023г.
№ п/п | Обоснование | Наименование работ и затрат |  | Единица измерения | Кол-во | Стоимость единицы, руб. |  |  |  | Общая стоимость, руб. |  |  |  | Т/з осн. раб.на ед. | Т/з осн. раб. Всего | Т/з мех. на ед. | Т/з мех. Всего
[6 empty] | Всего | В том числе |  |  | Всего | В том числе
[7 empty] | Осн.З/п | Эк.Маш | З/пМех |  | Осн.З/п | Эк.Маш | З/пМех
1 | 2 | 3 |  | 4 | 5 | 6 | 7 | 8 | 9 | 10 | 11 | 12 | 13 | 14 | 15 | 16 | 17
Раздел 1. Помещение № 5 | [20 empty] | Раздел 1. Помещение № 5
1 | ФЕРм08-03-594-02 Приказ Минстроя России от 26.12.2019 №876/пр | Светильник светодиодный отдельно устанавливаемый: на штырях с количеством ламп в светильнике 2 |  | 100 шт | 0.06 | 1077.47 | 920.58 | 36.22 | 5.02 | 64.65 | 55.23 | 2.17 | 0.3 | 92.8 | 5.57 | 0.4 | 0.02 |  |  |  |  | Светильник светодиодный отдельно устанавливаемый: на штырях с количеством ламп в светильнике 2
|  | Объем=6 / 100 | [20 empty] | Объем=6 / 100
|  |  | Накладные расходы 98% ФОТ (от 66,64) | З/пМех 10: 65.31
|  |  | Сметная прибыль 51% ФОТ (от 66,64) | З/пМех 10: 33.99
2 | ПРАЙС Приказ Минстроя России от 26.12.2019 №876/пр | Светильник офисный GAUSS 36W 2880Im 6500K IP40 595*595*7.2mm матовый с драйвером LED I/4 145024336 |  | 4: шт; 5: 2; 6: 193.52; З/пМех 10: 387.04; З/пМех 14: 0; З/пМех 15: 0; З/пМех 16: 0; З/пМех 17: 0 |  |  |  |  | Светильник офисный GAUSS 36W 2880Im 6500K IP40 595*595*7.2mm матовый с драйвером LED I/4 145024336
ИТОГИ В БАЗИСНЫХ ЦЕНАХ
Итого прямые затраты по разделу в базисных ценах |  |  |  | З/пМех 10: 451.69; Осн.З/п 11: 55.23; Эк.Маш 12: 2.17; З/пМех 13: 0.3; З/пМех 15: 5.57; З/пМех 17: 0.02 | [6 empty] | Итого прямые затраты по разделу в базисных ценах
Итого прямые затраты по разделу с учетом коэффициентов к итогам |  |  |  | З/пМех 10: 463.17; Осн.З/п 11: 66.28; Эк.Маш 12: 2.6; З/пМех 13: 0.36; З/пМех 15: 6.68; З/пМех 17: 0.02 | [6 empty] | Итого прямые затраты по разделу с учетом коэффициентов к итогам
Накладные расходы |  |  |  | З/пМех 10: 65.31 | [6 empty] | Накладные расходы
Сметная прибыль |  |  |  | З/пМех 10: 33.99 | [6 empty] | Сметная прибыль
Итого по разделу 1 Помещение № 5 |  |  |  | З/пМех 10: 562.47; З/пМех 15: 6.68; З/пМех 17: 0.02 | [6 empty] | Итого по разделу 1 Помещение № 5
ИТОГИ С УЧЕТОМ ИНДЕКСОВ ПЕРЕСЧЕТА
Итого прямые затраты по разделу в базисных ценах |  |  |  | З/пМех 10: 451.69; Осн.З/п 11: 55.23; Эк.Маш 12: 2.17; З/пМех 13: 0.3; З/пМех 15: 5.57; З/пМех 17: 0.02 | [7 empty] | Итого прямые затраты по разделу в базисных ценах
Итого прямые затраты по разделу с учетом коэффициентов к итогам |  |  |  | З/пМех 10: 463.17; Осн.З/п 11: 66.28; Эк.Маш 12: 2.6; З/пМех 13: 0.36; З/пМех 15: 6.68; З/пМех 17: 0.02 | [7 empty] | Итого прямые затраты по разделу с учетом коэффициентов к итогам
Накладные расходы |  |  |  | З/пМех 10: 65.31 | [7 empty] | Накладные расходы
Сметная прибыль |  |  |  | З/пМех 10: 33.99 | [7 empty] | Сметная прибыль
Итого по разделу 1 Помещение № 5 |  |  |  | З/пМех 10: 8937.65; З/пМех 15: 6.68; З/пМех 17: 0.02 | [7 empty] | Итого по разделу 1 Помещение № 5
Раздел 2. Помещения №№ 7,8,9 | [20 empty] | Раздел 2. Помещения №№ 7,8,9
3 | ФЕРр67-4-1 Приказ Минстроя России от 14.10.2021 №746/пр | Демонтаж: выключателей, розеток |  | 100 шт | 0.14 | 45.55 | 45.55 |  |  | 6.38 | 6.38 |  |  | 5.84 | 0.82 | 0 | 0 |  |  |  |  | Демонтаж: выключателей, розеток
|  | Объем=(12+2) / 100 | [20 empty] | Объем=(12+2) / 100
|  |  | Накладные расходы 92% ФОТ (от 7,66) | З/пМех 10: 7.05
|  |  | Сметная прибыль 48% ФОТ (от 7,66) | З/пМех 10: 3.68
4 | ФЕРр67-3-1 Приказ Минстроя России от 26.12.2019 №876/пр | Демонтаж кабеля |  | 100 м | 0.68 | 75.5 | 75.19 | 0.31 | 0.14 | 51.34 | 51.13 | 0.21 | 0.1 | 9.64 | 6.56 | 0.01 | 0.01 |  |  |  |  | Демонтаж кабеля
|  | Объем=68 / 100 | [20 empty] | Объем=68 / 100
|  |  | Накладные расходы 92% ФОТ (от 61,48) | З/пМех 10: 56.56
|  |  | Сметная прибыль 48% ФОТ (от 61,48) | З/пМех 10: 29.51
5 | ФЕРм08-03-591-09 Приказ Минстроя России от 26.12.2019 №876/пр | Розетка штепсельная: утопленного типа при скрытой проводке |  | 100 шт | 0.1 | 369.35 | 302.36 | 4.77 | 0.64 | 36.94 | 30.24 | 0.48 | 0.06 | 30.48 | 3.05 | 0.05 | 0.01 |  |  |  |  | Розетка штепсельная: утопленного типа при скрытой проводке
|  | Объем=10 / 100 | [20 empty] | Объем=10 / 100
|  |  | Накладные расходы 98% ФОТ (от 36,36) | З/пМех 10: 35.63
|  |  | Сметная прибыль 51% ФОТ (от 36,36) | З/пМех 10: 18.54
6 | ФССЦ-20.4.03.06-0004 Приказ Минстроя России от 26.12.2019 №876/пр | Розетка скрытой проводки двухгнездная |  | 4: 100 шт; 5: 0.1; 6: 932; З/пМех 10: 93.2; З/пМех 14: 0; З/пМех 15: 0; З/пМех 16: 0; З/пМех 17: 0 |  |  |  |  | Розетка скрытой проводки двухгнездная
|  | Объем=10 / 100 | [20 empty] | Объем=10 / 100
7 | ФЕРм08-02-409-09 Приказ Минстроя России от 26.12.2019 №876/пр | Труба гофрированная ПВХ для защиты проводов и кабелей по установленным конструкциям, по стенам, колоннам, потолкам, основанию пола |  | 100 м | 0.79 | 156.33 | 139.54 |  |  | 123.5 | 110.24 |  |  | 15.2 | 12.01 | 0 | 0 |  |  |  |  | Труба гофрированная ПВХ для защиты проводов и кабелей по установленным конструкциям, по стенам, колоннам, потолкам, основанию пола
|  | Объем=79 / 100 | [20 empty] | Объем=79 / 100
|  |  | Накладные расходы 98% ФОТ (от 132,29) | З/пМех 10: 129.64
|  |  | Сметная прибыль 51% ФОТ (от 132,29) | З/пМех 10: 67.47
8 | ФССЦ-24.3.01.02-0001 Приказ Минстроя России от 26.12.2019 №876/пр | Трубы гибкие гофрированные из самозатухающего ПВХ легкие с протяжкой, диаметр 20 мм |  | 4: м; 5: 79.79; 6: 3.24; З/пМех 10: 258.52; З/пМех 14: 0; З/пМех 15: 0; З/пМех 16: 0; З/пМех 17: 0 |  |  |  |  | Трубы гибкие гофрированные из самозатухающего ПВХ легкие с протяжкой, диаметр 20 мм
|  | Объем=79*1,01 | [20 empty] | Объем=79*1,01
9 | ФЕРм08-02-412-03 Приказ Минстроя России от 26.12.2019 №876/пр | Затягивание провода в проложенные трубы и металлические рукава первого одножильного или многожильного в общей оплетке, суммарное сечение: до 16 мм2 |  | 100 м | 0.79 | 87.25 | 59.13 | 5.43 | 0.76 | 68.93 | 46.71 | 4.29 | 0.6 | 6.29 | 4.97 | 0.06 | 0.05 |  |  |  |  | Затягивание провода в проложенные трубы и металлические рукава первого одножильного или многожильного в общей оплетке, суммарное сечение: до 16 мм2
|  | Объем=79 / 100 | [20 empty] | Объем=79 / 100
|  |  | Накладные расходы 98% ФОТ (от 56,77) | З/пМех 10: 55.63
|  |  | Сметная прибыль 51% ФОТ (от 56,77) | З/пМех 10: 28.95
15 | ФССЦ-21.1.06.09-0152 Приказ Минстроя России от 26.12.2019 №876/пр | Кабель силовой с медными жилами ВВГнг(A)-LS 3х2,5-660 |  | 4: 1000 м; 5: 0.07979; 6: 6920.41; З/пМех 10: 552.18; З/пМех 14: 0; З/пМех 15: 0; З/пМех 16: 0; З/пМех 17: 0 |  |  |  |  | Кабель силовой с медными жилами ВВГнг(A)-LS 3х2,5-660
|  | Объем=(79*1,01) / 1000 | [20 empty] | Объем=(79*1,01) / 1000
16 | ФЕРм08-03-591-04 Приказ Минстроя России от 26.12.2019 №876/пр | Выключатель: двухклавишный неутопленного типа при открытой проводке |  | 100 шт | 0.01 | 456.45 | 348.49 | 4.77 | 0.64 | 4.56 | 3.48 | 0.05 | 0.01 | 35.13 | 0.35 | 0.05 | 0 |  |  |  |  | Выключатель: двухклавишный неутопленного типа при открытой проводке
|  | Объем=1 / 100 | [20 empty] | Объем=1 / 100
|  |  | Накладные расходы 98% ФОТ (от 4,19) | З/пМех 10: 4.11
|  |  | Сметная прибыль 51% ФОТ (от 4,19) | З/пМех 10: 2.14
18 | ФССЦ-20.4.01.01-0014 Приказ Минстроя России от 26.12.2019 №876/пр | Выключатель двухклавишный для открытой проводки серии "Прима", марка: А56-029, цвет белый |  | 4: 10 шт; 5: 0.1; 6: 50.8; З/пМех 10: 5.08; З/пМех 14: 0; З/пМех 15: 0; З/пМех 16: 0; З/пМех 17: 0 |  |  |  |  | Выключатель двухклавишный для открытой проводки серии "Прима", марка: А56-029, цвет белый
|  | Объем=1 / 10 | [20 empty] | Объем=1 / 10
20 | ФЕРм08-02-409-09 Приказ Минстроя России от 26.12.2019 №876/пр | Труба гофрированная ПВХ для защиты проводов и кабелей по установленным конструкциям, по стенам, колоннам, потолкам, основанию пола |  | 100 м | 0.5 | 156.33 | 139.54 |  |  | 78.17 | 69.77 |  |  | 15.2 | 7.6 | 0 | 0 |  |  |  |  | Труба гофрированная ПВХ для защиты проводов и кабелей по установленным конструкциям, по стенам, колоннам, потолкам, основанию пола
|  | Объем=50 / 100 | [20 empty] | Объем=50 / 100
|  |  | Накладные расходы 98% ФОТ (от 83,72) | З/пМех 10: 82.05
|  |  | Сметная прибыль 51% ФОТ (от 83,72) | З/пМех 10: 42.7
21 | ФССЦ-24.3.01.02-0001 Приказ Минстроя России от 26.12.2019 №876/пр | Трубы гибкие гофрированные из самозатухающего ПВХ легкие с протяжкой, диаметр 20 мм |  | 4: м; 5: 50.5; 6: 3.24; З/пМех 10: 163.62; З/пМех 14: 0; З/пМех 15: 0; З/пМех 16: 0; З/пМех 17: 0 |  |  |  |  | Трубы гибкие гофрированные из самозатухающего ПВХ легкие с протяжкой, диаметр 20 мм
|  | Объем=50*1,01 | [20 empty] | Объем=50*1,01
22 | ФЕРм08-02-412-03 Приказ Минстроя России от 26.12.2019 №876/пр | Затягивание провода в проложенные трубы и металлические рукава первого одножильного или многожильного в общей оплетке, суммарное сечение: до 16 мм2 |  | 100 м | 0.5 | 87.25 | 59.13 | 5.43 | 0.76 | 43.63 | 29.57 | 2.72 | 0.38 | 6.29 | 3.15 | 0.06 | 0.03 |  |  |  |  | Затягивание провода в проложенные трубы и металлические рукава первого одножильного или многожильного в общей оплетке, суммарное сечение: до 16 мм2
|  | Объем=50 / 100 | [20 empty] | Объем=50 / 100
|  |  | Накладные расходы 98% ФОТ (от 35,94) | З/пМех 10: 35.22
|  |  | Сметная прибыль 51% ФОТ (от 35,94) | З/пМех 10: 18.33
23 | ФССЦ-21.1.06.09-0151 Приказ Минстроя России от 26.12.2019 №876/пр | Кабель силовой с медными жилами ВВГнг(A)-LS 3х1,5-660 |  | 4: 1000 м; 5: 0.0505; 6: 4832.12; З/пМех 10: 244.02; З/пМех 14: 0; З/пМех 15: 0; З/пМех 16: 0; З/пМех 17: 0 |  |  |  |  | Кабель силовой с медными жилами ВВГнг(A)-LS 3х1,5-660
|  | Объем=(50*1,01) / 1000 | [20 empty] | Объем=(50*1,01) / 1000
24 | ФЕРм08-03-594-02 Приказ Минстроя России от 26.12.2019 №876/пр | Светильник светодиодный отдельно устанавливаемый: на штырях с количеством ламп в светильнике 2 |  | 100 шт | 0.18 | 1077.47 | 920.58 | 36.22 | 5.02 | 193.94 | 165.7 | 6.52 | 0.9 | 92.8 | 16.7 | 0.4 | 0.07 |  |  |  |  | Светильник светодиодный отдельно устанавливаемый: на штырях с количеством ламп в светильнике 2
|  | Объем=18 / 100 | [20 empty] | Объем=18 / 100
|  |  | Накладные расходы 98% ФОТ (от 199,92) | З/пМех 10: 195.92
|  |  | Сметная прибыль 51% ФОТ (от 199,92) | З/пМех 10: 101.96
25 | ПРАЙС Приказ Минстроя России от 26.12.2019 №876/пр | Светильник офисный GAUSS 36W 2880Im 6500K IP40 595*595*7.2mm матовый с драйвером LED I/4 145024336 |  | 4: шт; 5: 18; 6: 193.52; З/пМех 10: 3483.36; З/пМех 14: 0; З/пМех 15: 0; З/пМех 16: 0; З/пМех 17: 0 |  |  |  |  | Светильник офисный GAUSS 36W 2880Im 6500K IP40 595*595*7.2mm матовый с драйвером LED I/4 145024336
ИТОГИ В БАЗИСНЫХ ЦЕНАХ
Итого прямые затраты по разделу в базисных ценах |  |  |  | З/пМех 10: 5407.37; Осн.З/п 11: 513.22; Эк.Маш 12: 14.27; З/пМех 13: 2.05; З/пМех 15: 55.21; З/пМех 17: 0.17 | [6 empty] | Итого прямые затраты по разделу в базисных ценах
Итого прямые затраты по разделу с учетом коэффициентов к итогам |  |  |  | З/пМех 10: 5512.86; Осн.З/п 11: 615.86; Эк.Маш 12: 17.12; З/пМех 13: 2.46; З/пМех 15: 66.26; З/пМех 17: 0.2 | [6 empty] | Итого прямые затраты по разделу с учетом коэффициентов к итогам
Накладные расходы |  |  |  | З/пМех 10: 601.81 | [6 empty] | Накладные расходы
Сметная прибыль |  |  |  | З/пМех 10: 313.27 | [6 empty] | Сметная прибыль
Итого по разделу 2 Помещения №№ 7,8,9 |  |  |  | З/пМех 10: 6427.94; З/пМех 15: 66.26; З/пМех 17: 0.2 | [6 empty] | Итого по разделу 2 Помещения №№ 7,8,9
ИТОГИ С УЧЕТОМ ИНДЕКСОВ ПЕРЕСЧЕТА
Итого прямые затраты по разделу в базисных ценах |  |  |  | З/пМех 10: 5407.37; Осн.З/п 11: 513.22; Эк.Маш 12: 14.27; З/пМех 13: 2.05; З/пМех 15: 55.21; З/пМех 17: 0.17 | [7 empty] | Итого прямые затраты по разделу в базисных ценах
Итого прямые затраты по разделу с учетом коэффициентов к итогам |  |  |  | З/пМех 10: 5512.86; Осн.З/п 11: 615.86; Эк.Маш 12: 17.12; З/пМех 13: 2.46; З/пМех 15: 66.26; З/пМех 17: 0.2 | [7 empty] | Итого прямые затраты по разделу с учетом коэффициентов к итогам
Накладные расходы |  |  |  | З/пМех 10: 601.81 | [7 empty] | Накладные расходы
Сметная прибыль |  |  |  | З/пМех 10: 313.27 | [7 empty] | Сметная прибыль
Итого по разделу 2 Помещения №№ 7,8,9 |  |  |  | З/пМех 10: 102139.97; З/пМех 15: 66.26; З/пМех 17: 0.2 | [7 empty] | Итого по разделу 2 Помещения №№ 7,8,9
Раздел 3. Помещения №№ 10,11 | [20 empty] | Раздел 3. Помещения №№ 10,11
26 | ФЕРм08-03-594-02 Приказ Минстроя России от 26.12.2019 №876/пр | Светильник светодиодный отдельно устанавливаемый: на штырях с количеством ламп в светильнике 2 |  | 100 шт | 0.08 | 1077.47 | 920.58 | 36.22 | 5.02 | 86.2 | 73.65 | 2.9 | 0.4 | 92.8 | 7.42 | 0.4 | 0.03 |  |  |  |  | Светильник светодиодный отдельно устанавливаемый: на штырях с количеством ламп в светильнике 2
|  | Объем=8 / 100 | [20 empty] | Объем=8 / 100
|  |  | Накладные расходы 98% ФОТ (от 88,86) | З/пМех 10: 87.08
|  |  | Сметная прибыль 51% ФОТ (от 88,86) | З/пМех 10: 45.32
27 | ПРАЙС Приказ Минстроя России от 26.12.2019 №876/пр | Светильник офисный GAUSS 36W 2880Im 6500K IP40 595*595*7.2mm матовый с драйвером LED I/4 145024336 |  | 4: шт; 5: 8; 6: 193.52; З/пМех 10: 1548.16; З/пМех 14: 0; З/пМех 15: 0; З/пМех 16: 0; З/пМех 17: 0 |  |  |  |  | Светильник офисный GAUSS 36W 2880Im 6500K IP40 595*595*7.2mm матовый с драйвером LED I/4 145024336
28 | ФЕРр67-4-1 Приказ Минстроя России от 14.10.2021 №746/пр | Демонтаж: выключателей, розеток |  | 100 шт | 0.07 | 45.55 | 45.55 |  |  | 3.19 | 3.19 |  |  | 5.84 | 0.41 | 0 | 0 |  |  |  |  | Демонтаж: выключателей, розеток
|  | Объем=(5+2) / 100 | [20 empty] | Объем=(5+2) / 100
|  |  | Накладные расходы 92% ФОТ (от 3,83) | З/пМех 10: 3.52
|  |  | Сметная прибыль 48% ФОТ (от 3,83) | З/пМех 10: 1.84
29 | ФЕРр67-3-1 Приказ Минстроя России от 26.12.2019 №876/пр | Демонтаж кабеля |  | 100 м | 0.12 | 75.5 | 75.19 | 0.31 | 0.14 | 9.06 | 9.02 | 0.04 | 0.02 | 9.64 | 1.16 | 0.01 | 0 |  |  |  |  | Демонтаж кабеля
|  | Объем=12 / 100 | [20 empty] | Объем=12 / 100
|  |  | Накладные расходы 92% ФОТ (от 10,84) | З/пМех 10: 9.97
|  |  | Сметная прибыль 48% ФОТ (от 10,84) | З/пМех 10: 5.2
30 | ФЕРм08-03-591-09 Приказ Минстроя России от 26.12.2019 №876/пр | Розетка штепсельная: утопленного типа при скрытой проводке |  | 100 шт | 0.06 | 369.35 | 302.36 | 4.77 | 0.64 | 22.16 | 18.14 | 0.29 | 0.04 | 30.48 | 1.83 | 0.05 | 0 |  |  |  |  | Розетка штепсельная: утопленного типа при скрытой проводке
|  | Объем=6 / 100 | [20 empty] | Объем=6 / 100
|  |  | Накладные расходы 98% ФОТ (от 21,82) | З/пМех 10: 21.38
|  |  | Сметная прибыль 51% ФОТ (от 21,82) | З/пМех 10: 11.13
31 | ФССЦ-20.4.03.06-0004 Приказ Минстроя России от 26.12.2019 №876/пр | Розетка скрытой проводки двухгнездная |  | 4: 100 шт; 5: 0.06; 6: 932; З/пМех 10: 55.92; З/пМех 14: 0; З/пМех 15: 0; З/пМех 16: 0; З/пМех 17: 0 |  |  |  |  | Розетка скрытой проводки двухгнездная
|  | Объем=6 / 100 | [20 empty] | Объем=6 / 100
32 | ФЕРм08-02-409-09 Приказ Минстроя России от 26.12.2019 №876/пр | Труба гофрированная ПВХ для защиты проводов и кабелей по установленным конструкциям, по стенам, колоннам, потолкам, основанию пола |  | 100 м | 0.34 | 156.33 | 139.54 |  |  | 53.15 | 47.44 |  |  | 15.2 | 5.17 | 0 | 0 |  |  |  |  | Труба гофрированная ПВХ для защиты проводов и кабелей по установленным конструкциям, по стенам, колоннам, потолкам, основанию пола
|  | Объем=34 / 100 | [20 empty] | Объем=34 / 100
|  |  | Накладные расходы 98% ФОТ (от 56,93) | З/пМех 10: 55.79
|  |  | Сметная прибыль 51% ФОТ (от 56,93) | З/пМех 10: 29.03
33 | ФССЦ-24.3.01.02-0001 Приказ Минстроя России от 26.12.2019 №876/пр | Трубы гибкие гофрированные из самозатухающего ПВХ легкие с протяжкой, диаметр 20 мм |  | 4: м; 5: 34.34; 6: 3.24; З/пМех 10: 111.26; З/пМех 14: 0; З/пМех 15: 0; З/пМех 16: 0; З/пМех 17: 0 |  |  |  |  | Трубы гибкие гофрированные из самозатухающего ПВХ легкие с протяжкой, диаметр 20 мм
|  | Объем=34*1,01 | [20 empty] | Объем=34*1,01
34 | ФЕРм08-02-412-03 Приказ Минстроя России от 26.12.2019 №876/пр | Затягивание провода в проложенные трубы и металлические рукава первого одножильного или многожильного в общей оплетке, суммарное сечение: до 16 мм2 |  | 100 м | 0.34 | 87.25 | 59.13 | 5.43 | 0.76 | 29.67 | 20.1 | 1.85 | 0.26 | 6.29 | 2.14 | 0.06 | 0.02 |  |  |  |  | Затягивание провода в проложенные трубы и металлические рукава первого одножильного или многожильного в общей оплетке, суммарное сечение: до 16 мм2
|  | Объем=34 / 100 | [20 empty] | Объем=34 / 100
|  |  | Накладные расходы 98% ФОТ (от 24,43) | З/пМех 10: 23.94
|  |  | Сметная прибыль 51% ФОТ (от 24,43) | З/пМех 10: 12.46
35 | ФССЦ-21.1.06.09-0152 Приказ Минстроя России от 26.12.2019 №876/пр | Кабель силовой с медными жилами ВВГнг(A)-LS 3х2,5-660 |  | 4: 1000 м; 5: 0.03434; 6: 6920.41; З/пМех 10: 237.65; З/пМех 14: 0; З/пМех 15: 0; З/пМех 16: 0; З/пМех 17: 0 |  |  |  |  | Кабель силовой с медными жилами ВВГнг(A)-LS 3х2,5-660
|  | Объем=(34*1,01) / 1000 | [20 empty] | Объем=(34*1,01) / 1000
36 | ФЕРм08-03-591-04 Приказ Минстроя России от 26.12.2019 №876/пр | Выключатель: двухклавишный неутопленного типа при открытой проводке |  | 100 шт | 0.01 | 456.45 | 348.49 | 4.77 | 0.64 | 4.56 | 3.48 | 0.05 | 0.01 | 35.13 | 0.35 | 0.05 | 0 |  |  |  |  | Выключатель: двухклавишный неутопленного типа при открытой проводке
|  | Объем=1 / 100 | [20 empty] | Объем=1 / 100
|  |  | Накладные расходы 98% ФОТ (от 4,19) | З/пМех 10: 4.11
|  |  | Сметная прибыль 51% ФОТ (от 4,19) | З/пМех 10: 2.14
37 | ФССЦ-20.4.01.01-0014 Приказ Минстроя России от 26.12.2019 №876/пр | Выключатель двухклавишный для открытой проводки серии "Прима", марка: А56-029, цвет белый |  | 4: 10 шт; 5: 0.1; 6: 50.8; З/пМех 10: 5.08; З/пМех 14: 0; З/пМех 15: 0; З/пМех 16: 0; З/пМех 17: 0 |  |  |  |  | Выключатель двухклавишный для открытой проводки серии "Прима", марка: А56-029, цвет белый
|  | Объем=1 / 10 | [20 empty] | Объем=1 / 10
38 | ФЕРм08-02-409-09 Приказ Минстроя России от 26.12.2019 №876/пр | Труба гофрированная ПВХ для защиты проводов и кабелей по установленным конструкциям, по стенам, колоннам, потолкам, основанию пола |  | 100 м | 0.2 | 156.33 | 139.54 |  |  | 31.27 | 27.91 |  |  | 15.2 | 3.04 | 0 | 0 |  |  |  |  | Труба гофрированная ПВХ для защиты проводов и кабелей по установленным конструкциям, по стенам, колоннам, потолкам, основанию пола
|  | Объем=20 / 100 | [20 empty] | Объем=20 / 100
|  |  | Накладные расходы 98% ФОТ (от 33,49) | З/пМех 10: 32.82
|  |  | Сметная прибыль 51% ФОТ (от 33,49) | З/пМех 10: 17.08
39 | ФССЦ-24.3.01.02-0001 Приказ Минстроя России от 26.12.2019 №876/пр | Трубы гибкие гофрированные из самозатухающего ПВХ легкие с протяжкой, диаметр 20 мм |  | 4: м; 5: 20.2; 6: 3.24; З/пМех 10: 65.45; З/пМех 14: 0; З/пМех 15: 0; З/пМех 16: 0; З/пМех 17: 0 |  |  |  |  | Трубы гибкие гофрированные из самозатухающего ПВХ легкие с протяжкой, диаметр 20 мм
|  | Объем=20*1,01 | [20 empty] | Объем=20*1,01
40 | ФЕРм08-02-412-03 Приказ Минстроя России от 26.12.2019 №876/пр | Затягивание провода в проложенные трубы и металлические рукава первого одножильного или многожильного в общей оплетке, суммарное сечение: до 16 мм2 |  | 100 м | 0.2 | 87.25 | 59.13 | 5.43 | 0.76 | 17.45 | 11.83 | 1.09 | 0.15 | 6.29 | 1.26 | 0.06 | 0.01 |  |  |  |  | Затягивание провода в проложенные трубы и металлические рукава первого одножильного или многожильного в общей оплетке, суммарное сечение: до 16 мм2
|  | Объем=20 / 100 | [20 empty] | Объем=20 / 100
|  |  | Накладные расходы 98% ФОТ (от 14,38) | З/пМех 10: 14.09
|  |  | Сметная прибыль 51% ФОТ (от 14,38) | З/пМех 10: 7.33
41 | ФССЦ-21.1.06.09-0151 Приказ Минстроя России от 26.12.2019 №876/пр | Кабель силовой с медными жилами ВВГнг(A)-LS 3х1,5-660 |  | 4: 1000 м; 5: 0.0202; 6: 4832.12; З/пМех 10: 97.61; З/пМех 14: 0; З/пМех 15: 0; З/пМех 16: 0; З/пМех 17: 0 |  |  |  |  | Кабель силовой с медными жилами ВВГнг(A)-LS 3х1,5-660
|  | Объем=(20*1,01) / 1000 | [20 empty] | Объем=(20*1,01) / 1000
ИТОГИ В БАЗИСНЫХ ЦЕНАХ
Итого прямые затраты по разделу в базисных ценах |  |  |  | З/пМех 10: 2377.84; Осн.З/п 11: 214.76; Эк.Маш 12: 6.22; З/пМех 13: 0.88; З/пМех 15: 22.78; З/пМех 17: 0.06 | [6 empty] | Итого прямые затраты по разделу в базисных ценах
Итого прямые затраты по разделу с учетом коэффициентов к итогам |  |  |  | З/пМех 10: 2422.04; Осн.З/п 11: 257.71; Эк.Маш 12: 7.47; З/пМех 13: 1.05; З/пМех 15: 27.33; З/пМех 17: 0.07 | [6 empty] | Итого прямые затраты по разделу с учетом коэффициентов к итогам
Накладные расходы |  |  |  | З/пМех 10: 252.71 | [6 empty] | Накладные расходы
Сметная прибыль |  |  |  | З/пМех 10: 131.53 | [6 empty] | Сметная прибыль
Итого по разделу 3 Помещения №№ 10,11 |  |  |  | З/пМех 10: 2806.28; З/пМех 15: 27.33; З/пМех 17: 0.07 | [6 empty] | Итого по разделу 3 Помещения №№ 10,11
ИТОГИ С УЧЕТОМ ИНДЕКСОВ ПЕРЕСЧЕТА
Итого прямые затраты по разделу в базисных ценах |  |  |  | З/пМех 10: 2377.84; Осн.З/п 11: 214.76; Эк.Маш 12: 6.22; З/пМех 13: 0.88; З/пМех 15: 22.78; З/пМех 17: 0.06 | [7 empty] | Итого прямые затраты по разделу в базисных ценах
Итого прямые затраты по разделу с учетом коэффициентов к итогам |  |  |  | З/пМех 10: 2422.04; Осн.З/п 11: 257.71; Эк.Маш 12: 7.47; З/пМех 13: 1.05; З/пМех 15: 27.33; З/пМех 17: 0.07 | [7 empty] | Итого прямые затраты по разделу с учетом коэффициентов к итогам
Накладные расходы |  |  |  | З/пМех 10: 252.71 | [7 empty] | Накладные расходы
Сметная прибыль |  |  |  | З/пМех 10: 131.53 | [7 empty] | Сметная прибыль
Итого по разделу 3 Помещения №№ 10,11 |  |  |  | З/пМех 10: 44591.79; З/пМех 15: 27.33; З/пМех 17: 0.07 | [7 empty] | Итого по разделу 3 Помещения №№ 10,11
Раздел 4. Помещение № 36 | [20 empty] | Раздел 4. Помещение № 36
42 | ФЕРм08-03-594-02 Приказ Минстроя России от 26.12.2019 №876/пр | Светильник светодиодный отдельно устанавливаемый: на штырях с количеством ламп в светильнике 2 |  | 100 шт | 0.02 | 1077.47 | 920.58 | 36.22 | 5.02 | 21.55 | 18.41 | 0.72 | 0.1 | 92.8 | 1.86 | 0.4 | 0.01 |  |  |  |  | Светильник светодиодный отдельно устанавливаемый: на штырях с количеством ламп в светильнике 2
|  | Объем=2 / 100 | [20 empty] | Объем=2 / 100
|  |  | Накладные расходы 98% ФОТ (от 22,21) | З/пМех 10: 21.77
|  |  | Сметная прибыль 51% ФОТ (от 22,21) | З/пМех 10: 11.33
43 | ПРАЙС Приказ Минстроя России от 26.12.2019 №876/пр | Светильник офисный GAUSS 36W 2880Im 6500K IP40 595*595*7.2mm матовый с драйвером LED I/4 145024336 |  | 4: шт; 5: 2; 6: 193.52; З/пМех 10: 387.04; З/пМех 14: 0; З/пМех 15: 0; З/пМех 16: 0; З/пМех 17: 0 |  |  |  |  | Светильник офисный GAUSS 36W 2880Im 6500K IP40 595*595*7.2mm матовый с драйвером LED I/4 145024336
ИТОГИ В БАЗИСНЫХ ЦЕНАХ
Итого прямые затраты по разделу в базисных ценах |  |  |  | З/пМех 10: 408.59; Осн.З/п 11: 18.41; Эк.Маш 12: 0.72; З/пМех 13: 0.1; З/пМех 15: 1.86; З/пМех 17: 0.01 | [6 empty] | Итого прямые затраты по разделу в базисных ценах
Итого прямые затраты по разделу с учетом коэффициентов к итогам |  |  |  | З/пМех 10: 412.41; Осн.З/п 11: 22.09; Эк.Маш 12: 0.86; З/пМех 13: 0.12; З/пМех 15: 2.23; З/пМех 17: 0.01 | [6 empty] | Итого прямые затраты по разделу с учетом коэффициентов к итогам
Накладные расходы |  |  |  | З/пМех 10: 21.77 | [6 empty] | Накладные расходы
Сметная прибыль |  |  |  | З/пМех 10: 11.33 | [6 empty] | Сметная прибыль
Итого по разделу 4 Помещение № 36 |  |  |  | З/пМех 10: 445.51; З/пМех 15: 2.23; З/пМех 17: 0.01 | [6 empty] | Итого по разделу 4 Помещение № 36
ИТОГИ С УЧЕТОМ ИНДЕКСОВ ПЕРЕСЧЕТА
Итого прямые затраты по разделу в базисных ценах |  |  |  | З/пМех 10: 408.59; Осн.З/п 11: 18.41; Эк.Маш 12: 0.72; З/пМех 13: 0.1; З/пМех 15: 1.86; З/пМех 17: 0.01 | [7 empty] | Итого прямые затраты по разделу в базисных ценах
Итого прямые затраты по разделу с учетом коэффициентов к итогам |  |  |  | З/пМех 10: 412.41; Осн.З/п 11: 22.09; Эк.Маш 12: 0.86; З/пМех 13: 0.12; З/пМех 15: 2.23; З/пМех 17: 0.01 | [7 empty] | Итого прямые затраты по разделу с учетом коэффициентов к итогам
Накладные расходы |  |  |  | З/пМех 10: 21.77 | [7 empty] | Накладные расходы
Сметная прибыль |  |  |  | З/пМех 10: 11.33 | [7 empty] | Сметная прибыль
Итого по разделу 4 Помещение № 36 |  |  |  | З/пМех 10: 7079.15; З/пМех 15: 2.23; З/пМех 17: 0.01 | [7 empty] | Итого по разделу 4 Помещение № 36
Раздел 5. Помещение № 33 | [20 empty] | Раздел 5. Помещение № 33
44 | ФЕРм08-03-594-02 Приказ Минстроя России от 26.12.2019 №876/пр | Светильник светодиодный отдельно устанавливаемый: на штырях с количеством ламп в светильнике 2 |  | 100 шт | 0.06 | 1077.47 | 920.58 | 36.22 | 5.02 | 64.65 | 55.23 | 2.17 | 0.3 | 92.8 | 5.57 | 0.4 | 0.02 |  |  |  |  | Светильник светодиодный отдельно устанавливаемый: на штырях с количеством ламп в светильнике 2
|  | Объем=6 / 100 | [20 empty] | Объем=6 / 100
|  |  | Накладные расходы 98% ФОТ (от 66,64) | З/пМех 10: 65.31
|  |  | Сметная прибыль 51% ФОТ (от 66,64) | З/пМех 10: 33.99
45 | ПРАЙС Приказ Минстроя России от 26.12.2019 №876/пр | Светильник офисный GAUSS 36W 2880Im 6500K IP40 595*595*7.2mm матовый с драйвером LED I/4 145024336 |  | 4: шт; 5: 6; 6: 193.52; З/пМех 10: 1161.12; З/пМех 14: 0; З/пМех 15: 0; З/пМех 16: 0; З/пМех 17: 0 |  |  |  |  | Светильник офисный GAUSS 36W 2880Im 6500K IP40 595*595*7.2mm матовый с драйвером LED I/4 145024336
ИТОГИ В БАЗИСНЫХ ЦЕНАХ
Итого прямые затраты по разделу в базисных ценах |  |  |  | З/пМех 10: 1225.77; Осн.З/п 11: 55.23; Эк.Маш 12: 2.17; З/пМех 13: 0.3; З/пМех 15: 5.57; З/пМех 17: 0.02 | [6 empty] | Итого прямые затраты по разделу в базисных ценах
Итого прямые затраты по разделу с учетом коэффициентов к итогам |  |  |  | З/пМех 10: 1237.25; Осн.З/п 11: 66.28; Эк.Маш 12: 2.6; З/пМех 13: 0.36; З/пМех 15: 6.68; З/пМех 17: 0.02 | [6 empty] | Итого прямые затраты по разделу с учетом коэффициентов к итогам
Накладные расходы |  |  |  | З/пМех 10: 65.31 | [6 empty] | Накладные расходы
Сметная прибыль |  |  |  | З/пМех 10: 33.99 | [6 empty] | Сметная прибыль
Итого по разделу 5 Помещение № 33 |  |  |  | З/пМех 10: 1336.55; З/пМех 15: 6.68; З/пМех 17: 0.02 | [6 empty] | Итого по разделу 5 Помещение № 33
ИТОГИ С УЧЕТОМ ИНДЕКСОВ ПЕРЕСЧЕТА
Итого прямые затраты по разделу в базисных ценах |  |  |  | З/пМех 10: 1225.77; Осн.З/п 11: 55.23; Эк.Маш 12: 2.17; З/пМех 13: 0.3; З/пМех 15: 5.57; З/пМех 17: 0.02 | [7 empty] | Итого прямые затраты по разделу в базисных ценах
Итого прямые затраты по разделу с учетом коэффициентов к итогам |  |  |  | З/пМех 10: 1237.25; Осн.З/п 11: 66.28; Эк.Маш 12: 2.6; З/пМех 13: 0.36; З/пМех 15: 6.68; З/пМех 17: 0.02 | [7 empty] | Итого прямые затраты по разделу с учетом коэффициентов к итогам
Накладные расходы |  |  |  | З/пМех 10: 65.31 | [7 empty] | Накладные расходы
Сметная прибыль |  |  |  | З/пМех 10: 33.99 | [7 empty] | Сметная прибыль
Итого по разделу 5 Помещение № 33 |  |  |  | З/пМех 10: 21237.78; З/пМех 15: 6.68; З/пМех 17: 0.02 | [7 empty] | Итого по разделу 5 Помещение № 33
Раздел 6. Помещение № 32 | [20 empty] | Раздел 6. Помещение № 32
46 | ФЕРм08-03-594-02 Приказ Минстроя России от 26.12.2019 №876/пр | Светильник светодиодный отдельно устанавливаемый: на штырях с количеством ламп в светильнике 2 |  | 100 шт | 0.04 | 1077.47 | 920.58 | 36.22 | 5.02 | 43.1 | 36.82 | 1.45 | 0.2 | 92.8 | 3.71 | 0.4 | 0.02 |  |  |  |  | Светильник светодиодный отдельно устанавливаемый: на штырях с количеством ламп в светильнике 2
|  | Объем=4 / 100 | [20 empty] | Объем=4 / 100
|  |  | Накладные расходы 98% ФОТ (от 44,42) | З/пМех 10: 43.53
|  |  | Сметная прибыль 51% ФОТ (от 44,42) | З/пМех 10: 22.65
47 | ПРАЙС Приказ Минстроя России от 26.12.2019 №876/пр | Светильник офисный GAUSS 36W 2880Im 6500K IP40 595*595*7.2mm матовый с драйвером LED I/4 145024336 |  | 4: шт; 5: 4; 6: 193.52; З/пМех 10: 774.08; З/пМех 14: 0; З/пМех 15: 0; З/пМех 16: 0; З/пМех 17: 0 |  |  |  |  | Светильник офисный GAUSS 36W 2880Im 6500K IP40 595*595*7.2mm матовый с драйвером LED I/4 145024336
ИТОГИ В БАЗИСНЫХ ЦЕНАХ
Итого прямые затраты по разделу в базисных ценах |  |  |  | З/пМех 10: 817.18; Осн.З/п 11: 36.82; Эк.Маш 12: 1.45; З/пМех 13: 0.2; З/пМех 15: 3.71; З/пМех 17: 0.02 | [6 empty] | Итого прямые затраты по разделу в базисных ценах
Итого прямые затраты по разделу с учетом коэффициентов к итогам |  |  |  | З/пМех 10: 824.83; Осн.З/п 11: 44.18; Эк.Маш 12: 1.74; З/пМех 13: 0.24; З/пМех 15: 4.45; З/пМех 17: 0.02 | [6 empty] | Итого прямые затраты по разделу с учетом коэффициентов к итогам
Накладные расходы |  |  |  | З/пМех 10: 43.53 | [6 empty] | Накладные расходы
Сметная прибыль |  |  |  | З/пМех 10: 22.65 | [6 empty] | Сметная прибыль
Итого по разделу 6 Помещение № 32 |  |  |  | З/пМех 10: 891.01; З/пМех 15: 4.45; З/пМех 17: 0.02 | [6 empty] | Итого по разделу 6 Помещение № 32
ИТОГИ С УЧЕТОМ ИНДЕКСОВ ПЕРЕСЧЕТА
Итого прямые затраты по разделу в базисных ценах |  |  |  | З/пМех 10: 817.18; Осн.З/п 11: 36.82; Эк.Маш 12: 1.45; З/пМех 13: 0.2; З/пМех 15: 3.71; З/пМех 17: 0.02 | [7 empty] | Итого прямые затраты по разделу в базисных ценах
Итого прямые затраты по разделу с учетом коэффициентов к итогам |  |  |  | З/пМех 10: 824.83; Осн.З/п 11: 44.18; Эк.Маш 12: 1.74; З/пМех 13: 0.24; З/пМех 15: 4.45; З/пМех 17: 0.02 | [7 empty] | Итого прямые затраты по разделу с учетом коэффициентов к итогам
Накладные расходы |  |  |  | З/пМех 10: 43.53 | [7 empty] | Накладные расходы
Сметная прибыль |  |  |  | З/пМех 10: 22.65 | [7 empty] | Сметная прибыль
Итого по разделу 6 Помещение № 32 |  |  |  | З/пМех 10: 14158.15; З/пМех 15: 4.45; З/пМех 17: 0.02 | [7 empty] | Итого по разделу 6 Помещение № 32
Раздел 7. Помещение № 31 | [20 empty] | Раздел 7. Помещение № 31
48 | ФЕРм08-03-594-02 Приказ Минстроя России от 26.12.2019 №876/пр | Светильник светодиодный отдельно устанавливаемый: на штырях с количеством ламп в светильнике 2 |  | 100 шт | 0.04 | 1077.47 | 920.58 | 36.22 | 5.02 | 43.1 | 36.82 | 1.45 | 0.2 | 92.8 | 3.71 | 0.4 | 0.02 |  |  |  |  | Светильник светодиодный отдельно устанавливаемый: на штырях с количеством ламп в светильнике 2
|  | Объем=4 / 100 | [20 empty] | Объем=4 / 100
|  |  | Накладные расходы 98% ФОТ (от 44,42) | З/пМех 10: 43.53
|  |  | Сметная прибыль 51% ФОТ (от 44,42) | З/пМех 10: 22.65
49 | ПРАЙС Приказ Минстроя России от 26.12.2019 №876/пр | Светильник офисный GAUSS 36W 2880Im 6500K IP40 595*595*7.2mm матовый с драйвером LED I/4 145024336 |  | 4: шт; 5: 4; 6: 193.52; З/пМех 10: 774.08; З/пМех 14: 0; З/пМех 15: 0; З/пМех 16: 0; З/пМех 17: 0 |  |  |  |  | Светильник офисный GAUSS 36W 2880Im 6500K IP40 595*595*7.2mm матовый с драйвером LED I/4 145024336
ИТОГИ В БАЗИСНЫХ ЦЕНАХ
Итого прямые затраты по разделу в базисных ценах |  |  |  | З/пМех 10: 817.18; Осн.З/п 11: 36.82; Эк.Маш 12: 1.45; З/пМех 13: 0.2; З/пМех 15: 3.71; З/пМех 17: 0.02 | [6 empty] | Итого прямые затраты по разделу в базисных ценах
Итого прямые затраты по разделу с учетом коэффициентов к итогам |  |  |  | З/пМех 10: 824.83; Осн.З/п 11: 44.18; Эк.Маш 12: 1.74; З/пМех 13: 0.24; З/пМех 15: 4.45; З/пМех 17: 0.02 | [6 empty] | Итого прямые затраты по разделу с учетом коэффициентов к итогам
Накладные расходы |  |  |  | З/пМех 10: 43.53 | [6 empty] | Накладные расходы
Сметная прибыль |  |  |  | З/пМех 10: 22.65 | [6 empty] | Сметная прибыль
Итого по разделу 7 Помещение № 31 |  |  |  | З/пМех 10: 891.01; З/пМех 15: 4.45; З/пМех 17: 0.02 | [6 empty] | Итого по разделу 7 Помещение № 31
ИТОГИ С УЧЕТОМ ИНДЕКСОВ ПЕРЕСЧЕТА
Итого прямые затраты по разделу в базисных ценах |  |  |  | З/пМех 10: 817.18; Осн.З/п 11: 36.82; Эк.Маш 12: 1.45; З/пМех 13: 0.2; З/пМех 15: 3.71; З/пМех 17: 0.02 | [7 empty] | Итого прямые затраты по разделу в базисных ценах
Итого прямые затраты по разделу с учетом коэффициентов к итогам |  |  |  | З/пМех 10: 824.83; Осн.З/п 11: 44.18; Эк.Маш 12: 1.74; З/пМех 13: 0.24; З/пМех 15: 4.45; З/пМех 17: 0.02 | [7 empty] | Итого прямые затраты по разделу с учетом коэффициентов к итогам
Накладные расходы |  |  |  | З/пМех 10: 43.53 | [7 empty] | Накладные расходы
Сметная прибыль |  |  |  | З/пМех 10: 22.65 | [7 empty] | Сметная прибыль
Итого по разделу 7 Помещение № 31 |  |  |  | З/пМех 10: 14158.15; З/пМех 15: 4.45; З/пМех 17: 0.02 | [7 empty] | Итого по разделу 7 Помещение № 31
Раздел 8. Помещение № 29 | [20 empty] | Раздел 8. Помещение № 29
50 | ФЕРм08-03-594-02 Приказ Минстроя России от 26.12.2019 №876/пр | Светильник светодиодный отдельно устанавливаемый: на штырях с количеством ламп в светильнике 2 |  | 100 шт | 0.06 | 1077.47 | 920.58 | 36.22 | 5.02 | 64.65 | 55.23 | 2.17 | 0.3 | 92.8 | 5.57 | 0.4 | 0.02 |  |  |  |  | Светильник светодиодный отдельно устанавливаемый: на штырях с количеством ламп в светильнике 2
|  | Объем=6 / 100 | [20 empty] | Объем=6 / 100
|  |  | Накладные расходы 98% ФОТ (от 66,64) | З/пМех 10: 65.31
|  |  | Сметная прибыль 51% ФОТ (от 66,64) | З/пМех 10: 33.99
51 | ПРАЙС Приказ Минстроя России от 26.12.2019 №876/пр | Светильник офисный GAUSS 36W 2880Im 6500K IP40 595*595*7.2mm матовый с драйвером LED I/4 145024336 |  | 4: шт; 5: 6; 6: 193.52; З/пМех 10: 1161.12; З/пМех 14: 0; З/пМех 15: 0; З/пМех 16: 0; З/пМех 17: 0 |  |  |  |  | Светильник офисный GAUSS 36W 2880Im 6500K IP40 595*595*7.2mm матовый с драйвером LED I/4 145024336
52 | ФЕРм08-03-591-09 Приказ Минстроя России от 26.12.2019 №876/пр | Розетка штепсельная: утопленного типа при скрытой проводке |  | 100 шт | 0.1 | 369.35 | 302.36 | 4.77 | 0.64 | 36.94 | 30.24 | 0.48 | 0.06 | 30.48 | 3.05 | 0.05 | 0.01 |  |  |  |  | Розетка штепсельная: утопленного типа при скрытой проводке
|  | Объем=10 / 100 | [20 empty] | Объем=10 / 100
|  |  | Накладные расходы 98% ФОТ (от 36,36) | З/пМех 10: 35.63
|  |  | Сметная прибыль 51% ФОТ (от 36,36) | З/пМех 10: 18.54
53 | ФССЦ-20.4.03.06-0004 Приказ Минстроя России от 26.12.2019 №876/пр | Розетка скрытой проводки двухгнездная |  | 4: 100 шт; 5: 0.1; 6: 932; З/пМех 10: 93.2; З/пМех 14: 0; З/пМех 15: 0; З/пМех 16: 0; З/пМех 17: 0 |  |  |  |  | Розетка скрытой проводки двухгнездная
|  | Объем=10 / 100 | [20 empty] | Объем=10 / 100
54 | ФЕРм08-02-409-09 Приказ Минстроя России от 26.12.2019 №876/пр | Труба гофрированная ПВХ для защиты проводов и кабелей по установленным конструкциям, по стенам, колоннам, потолкам, основанию пола |  | 100 м | 0.3 | 156.33 | 139.54 |  |  | 46.9 | 41.86 |  |  | 15.2 | 4.56 | 0 | 0 |  |  |  |  | Труба гофрированная ПВХ для защиты проводов и кабелей по установленным конструкциям, по стенам, колоннам, потолкам, основанию пола
|  | Объем=30 / 100 | [20 empty] | Объем=30 / 100
|  |  | Накладные расходы 98% ФОТ (от 50,23) | З/пМех 10: 49.23
|  |  | Сметная прибыль 51% ФОТ (от 50,23) | З/пМех 10: 25.62
55 | ФССЦ-24.3.01.02-0001 Приказ Минстроя России от 26.12.2019 №876/пр | Трубы гибкие гофрированные из самозатухающего ПВХ легкие с протяжкой, диаметр 20 мм |  | 4: м; 5: 30.3; 6: 3.24; З/пМех 10: 98.17; З/пМех 14: 0; З/пМех 15: 0; З/пМех 16: 0; З/пМех 17: 0 |  |  |  |  | Трубы гибкие гофрированные из самозатухающего ПВХ легкие с протяжкой, диаметр 20 мм
|  | Объем=30*1,01 | [20 empty] | Объем=30*1,01
56 | ФЕРм08-02-412-03 Приказ Минстроя России от 26.12.2019 №876/пр | Затягивание провода в проложенные трубы и металлические рукава первого одножильного или многожильного в общей оплетке, суммарное сечение: до 16 мм2 |  | 100 м | 0.3 | 87.25 | 59.13 | 5.43 | 0.76 | 26.18 | 17.74 | 1.63 | 0.23 | 6.29 | 1.89 | 0.06 | 0.02 |  |  |  |  | Затягивание провода в проложенные трубы и металлические рукава первого одножильного или многожильного в общей оплетке, суммарное сечение: до 16 мм2
|  | Объем=30 / 100 | [20 empty] | Объем=30 / 100
|  |  | Накладные расходы 98% ФОТ (от 21,57) | З/пМех 10: 21.14
|  |  | Сметная прибыль 51% ФОТ (от 21,57) | З/пМех 10: 11
57 | ФССЦ-21.1.06.09-0152 Приказ Минстроя России от 26.12.2019 №876/пр | Кабель силовой с медными жилами ВВГнг(A)-LS 3х2,5-660 |  | 4: 1000 м; 5: 0.0303; 6: 6920.41; З/пМех 10: 209.69; З/пМех 14: 0; З/пМех 15: 0; З/пМех 16: 0; З/пМех 17: 0 |  |  |  |  | Кабель силовой с медными жилами ВВГнг(A)-LS 3х2,5-660
|  | Объем=(30*1,01) / 1000 | [20 empty] | Объем=(30*1,01) / 1000
ИТОГИ В БАЗИСНЫХ ЦЕНАХ
Итого прямые затраты по разделу в базисных ценах |  |  |  | З/пМех 10: 1736.85; Осн.З/п 11: 145.07; Эк.Маш 12: 4.28; З/пМех 13: 0.59; З/пМех 15: 15.07; З/пМех 17: 0.05 | [6 empty] | Итого прямые затраты по разделу в базисных ценах
Итого прямые затраты по разделу с учетом коэффициентов к итогам |  |  |  | З/пМех 10: 1766.72; Осн.З/п 11: 174.08; Эк.Маш 12: 5.14; З/пМех 13: 0.71; З/пМех 15: 18.08; З/пМех 17: 0.06 | [6 empty] | Итого прямые затраты по разделу с учетом коэффициентов к итогам
Накладные расходы |  |  |  | З/пМех 10: 171.29 | [6 empty] | Накладные расходы
Сметная прибыль |  |  |  | З/пМех 10: 89.14 | [6 empty] | Сметная прибыль
Итого по разделу 8 Помещение № 29 |  |  |  | З/пМех 10: 2027.15; З/пМех 15: 18.08; З/пМех 17: 0.06 | [6 empty] | Итого по разделу 8 Помещение № 29
ИТОГИ С УЧЕТОМ ИНДЕКСОВ ПЕРЕСЧЕТА
Итого прямые затраты по разделу в базисных ценах |  |  |  | З/пМех 10: 1736.85; Осн.З/п 11: 145.07; Эк.Маш 12: 4.28; З/пМех 13: 0.59; З/пМех 15: 15.07; З/пМех 17: 0.05 | [7 empty] | Итого прямые затраты по разделу в базисных ценах
Итого прямые затраты по разделу с учетом коэффициентов к итогам |  |  |  | З/пМех 10: 1766.72; Осн.З/п 11: 174.08; Эк.Маш 12: 5.14; З/пМех 13: 0.71; З/пМех 15: 18.08; З/пМех 17: 0.06 | [7 empty] | Итого прямые затраты по разделу с учетом коэффициентов к итогам
Накладные расходы |  |  |  | З/пМех 10: 171.29 | [7 empty] | Накладные расходы
Сметная прибыль |  |  |  | З/пМех 10: 89.14 | [7 empty] | Сметная прибыль
Итого по разделу 8 Помещение № 29 |  |  |  | З/пМех 10: 32211.41; З/пМех 15: 18.08; З/пМех 17: 0.06 | [7 empty] | Итого по разделу 8 Помещение № 29
Раздел 9. Помещение № 28 | [20 empty] | Раздел 9. Помещение № 28
58 | ФЕРм08-03-594-02 Приказ Минстроя России от 26.12.2019 №876/пр | Светильник светодиодный отдельно устанавливаемый: на штырях с количеством ламп в светильнике 2 |  | 100 шт | 0.02 | 1077.47 | 920.58 | 36.22 | 5.02 | 21.55 | 18.41 | 0.72 | 0.1 | 92.8 | 1.86 | 0.4 | 0.01 |  |  |  |  | Светильник светодиодный отдельно устанавливаемый: на штырях с количеством ламп в светильнике 2
|  | Объем=2 / 100 | [20 empty] | Объем=2 / 100
|  |  | Накладные расходы 98% ФОТ (от 22,21) | З/пМех 10: 21.77
|  |  | Сметная прибыль 51% ФОТ (от 22,21) | З/пМех 10: 11.33
59 | ФССЦ-20.3.03.07-0097 Приказ Минстроя России от 26.12.2019 №876/пр | Светильник потолочный GM: A80-32-62-CM-40-L00-V с декоративной накладкой |  | 4: шт; 5: 2; 6: 1295.59; З/пМех 10: 2591.18; З/пМех 14: 0; З/пМех 15: 0; З/пМех 16: 0; З/пМех 17: 0 |  |  |  |  | Светильник потолочный GM: A80-32-62-CM-40-L00-V с декоративной накладкой
ИТОГИ В БАЗИСНЫХ ЦЕНАХ
Итого прямые затраты по разделу в базисных ценах |  |  |  | З/пМех 10: 2612.73; Осн.З/п 11: 18.41; Эк.Маш 12: 0.72; З/пМех 13: 0.1; З/пМех 15: 1.86; З/пМех 17: 0.01 | [6 empty] | Итого прямые затраты по разделу в базисных ценах
Итого прямые затраты по разделу с учетом коэффициентов к итогам |  |  |  | З/пМех 10: 2616.55; Осн.З/п 11: 22.09; Эк.Маш 12: 0.86; З/пМех 13: 0.12; З/пМех 15: 2.23; З/пМех 17: 0.01 | [6 empty] | Итого прямые затраты по разделу с учетом коэффициентов к итогам
Накладные расходы |  |  |  | З/пМех 10: 21.77 | [6 empty] | Накладные расходы
Сметная прибыль |  |  |  | З/пМех 10: 11.33 | [6 empty] | Сметная прибыль
Итого по разделу 9 Помещение № 28 |  |  |  | З/пМех 10: 2649.65; З/пМех 15: 2.23; З/пМех 17: 0.01 | [6 empty] | Итого по разделу 9 Помещение № 28
ИТОГИ С УЧЕТОМ ИНДЕКСОВ ПЕРЕСЧЕТА
Итого прямые затраты по разделу в базисных ценах |  |  |  | З/пМех 10: 2612.73; Осн.З/п 11: 18.41; Эк.Маш 12: 0.72; З/пМех 13: 0.1; З/пМех 15: 1.86; З/пМех 17: 0.01 | [7 empty] | Итого прямые затраты по разделу в базисных ценах
Итого прямые затраты по разделу с учетом коэффициентов к итогам |  |  |  | З/пМех 10: 2616.55; Осн.З/п 11: 22.09; Эк.Маш 12: 0.86; З/пМех 13: 0.12; З/пМех 15: 2.23; З/пМех 17: 0.01 | [7 empty] | Итого прямые затраты по разделу с учетом коэффициентов к итогам
Накладные расходы |  |  |  | З/пМех 10: 21.77 | [7 empty] | Накладные расходы
Сметная прибыль |  |  |  | З/пМех 10: 11.33 | [7 empty] | Сметная прибыль
Итого по разделу 9 Помещение № 28 |  |  |  | З/пМех 10: 42102.94; З/пМех 15: 2.23; З/пМех 17: 0.01 | [7 empty] | Итого по разделу 9 Помещение № 28
Раздел 10. Помещение № 27 | [20 empty] | Раздел 10. Помещение № 27
60 | ФЕРм08-03-594-02 Приказ Минстроя России от 26.12.2019 №876/пр | Светильник светодиодный отдельно устанавливаемый: на штырях с количеством ламп в светильнике 2 |  | 100 шт | 0.02 | 1077.47 | 920.58 | 36.22 | 5.02 | 21.55 | 18.41 | 0.72 | 0.1 | 92.8 | 1.86 | 0.4 | 0.01 |  |  |  |  | Светильник светодиодный отдельно устанавливаемый: на штырях с количеством ламп в светильнике 2
|  | Объем=2 / 100 | [20 empty] | Объем=2 / 100
|  |  | Накладные расходы 98% ФОТ (от 22,21) | З/пМех 10: 21.77
|  |  | Сметная прибыль 51% ФОТ (от 22,21) | З/пМех 10: 11.33
61 | ПРАЙС Приказ Минстроя России от 26.12.2019 №876/пр | Светильник офисный GAUSS 36W 2880Im 6500K IP40 595*595*7.2mm матовый с драйвером LED I/4 145024336 |  | 4: шт; 5: 2; 6: 193.52; З/пМех 10: 387.04; З/пМех 14: 0; З/пМех 15: 0; З/пМех 16: 0; З/пМех 17: 0 |  |  |  |  | Светильник офисный GAUSS 36W 2880Im 6500K IP40 595*595*7.2mm матовый с драйвером LED I/4 145024336
62 | ФЕРм08-03-591-09 Приказ Минстроя России от 26.12.2019 №876/пр | Розетка штепсельная: утопленного типа при скрытой проводке |  | 100 шт | 0.1 | 369.35 | 302.36 | 4.77 | 0.64 | 36.94 | 30.24 | 0.48 | 0.06 | 30.48 | 3.05 | 0.05 | 0.01 |  |  |  |  | Розетка штепсельная: утопленного типа при скрытой проводке
|  | Объем=10 / 100 | [20 empty] | Объем=10 / 100
|  |  | Накладные расходы 98% ФОТ (от 36,36) | З/пМех 10: 35.63
|  |  | Сметная прибыль 51% ФОТ (от 36,36) | З/пМех 10: 18.54
63 | ФССЦ-20.4.03.06-0004 Приказ Минстроя России от 26.12.2019 №876/пр | Розетка скрытой проводки двухгнездная |  | 4: 100 шт; 5: 0.01; 6: 932; З/пМех 10: 9.32; З/пМех 14: 0; З/пМех 15: 0; З/пМех 16: 0; З/пМех 17: 0 |  |  |  |  | Розетка скрытой проводки двухгнездная
|  | Объем=1 / 100 | [20 empty] | Объем=1 / 100
64 | ФЕРм08-02-409-09 Приказ Минстроя России от 26.12.2019 №876/пр | Труба гофрированная ПВХ для защиты проводов и кабелей по установленным конструкциям, по стенам, колоннам, потолкам, основанию пола |  | 100 м | 0.3 | 156.33 | 139.54 |  |  | 46.9 | 41.86 |  |  | 15.2 | 4.56 | 0 | 0 |  |  |  |  | Труба гофрированная ПВХ для защиты проводов и кабелей по установленным конструкциям, по стенам, колоннам, потолкам, основанию пола
|  | Объем=30 / 100 | [20 empty] | Объем=30 / 100
|  |  | Накладные расходы 98% ФОТ (от 50,23) | З/пМех 10: 49.23
|  |  | Сметная прибыль 51% ФОТ (от 50,23) | З/пМех 10: 25.62
65 | ФССЦ-24.3.01.02-0001 Приказ Минстроя России от 26.12.2019 №876/пр | Трубы гибкие гофрированные из самозатухающего ПВХ легкие с протяжкой, диаметр 20 мм |  | 4: м; 5: 30.3; 6: 3.24; З/пМех 10: 98.17; З/пМех 14: 0; З/пМех 15: 0; З/пМех 16: 0; З/пМех 17: 0 |  |  |  |  | Трубы гибкие гофрированные из самозатухающего ПВХ легкие с протяжкой, диаметр 20 мм
|  | Объем=30*1,01 | [20 empty] | Объем=30*1,01
66 | ФЕРм08-02-412-03 Приказ Минстроя России от 26.12.2019 №876/пр | Затягивание провода в проложенные трубы и металлические рукава первого одножильного или многожильного в общей оплетке, суммарное сечение: до 16 мм2 |  | 100 м | 0.3 | 87.25 | 59.13 | 5.43 | 0.76 | 26.18 | 17.74 | 1.63 | 0.23 | 6.29 | 1.89 | 0.06 | 0.02 |  |  |  |  | Затягивание провода в проложенные трубы и металлические рукава первого одножильного или многожильного в общей оплетке, суммарное сечение: до 16 мм2
|  | Объем=30 / 100 | [20 empty] | Объем=30 / 100
|  |  | Накладные расходы 98% ФОТ (от 21,57) | З/пМех 10: 21.14
|  |  | Сметная прибыль 51% ФОТ (от 21,57) | З/пМех 10: 11
67 | ФССЦ-21.1.06.09-0152 Приказ Минстроя России от 26.12.2019 №876/пр | Кабель силовой с медными жилами ВВГнг(A)-LS 3х2,5-660 |  | 4: 1000 м; 5: 0.0303; 6: 6920.41; З/пМех 10: 209.69; З/пМех 14: 0; З/пМех 15: 0; З/пМех 16: 0; З/пМех 17: 0 |  |  |  |  | Кабель силовой с медными жилами ВВГнг(A)-LS 3х2,5-660
|  | Объем=(30*1,01) / 1000 | [20 empty] | Объем=(30*1,01) / 1000
ИТОГИ В БАЗИСНЫХ ЦЕНАХ
Итого прямые затраты по разделу в базисных ценах |  |  |  | З/пМех 10: 835.79; Осн.З/п 11: 108.25; Эк.Маш 12: 2.83; З/пМех 13: 0.39; З/пМех 15: 11.36; З/пМех 17: 0.04 | [6 empty] | Итого прямые затраты по разделу в базисных ценах
Итого прямые затраты по разделу с учетом коэффициентов к итогам |  |  |  | З/пМех 10: 858.01; Осн.З/п 11: 129.9; Эк.Маш 12: 3.4; З/пМех 13: 0.47; З/пМех 15: 13.63; З/пМех 17: 0.05 | [6 empty] | Итого прямые затраты по разделу с учетом коэффициентов к итогам
Накладные расходы |  |  |  | З/пМех 10: 127.76 | [6 empty] | Накладные расходы
Сметная прибыль |  |  |  | З/пМех 10: 66.49 | [6 empty] | Сметная прибыль
Итого по разделу 10 Помещение № 27 |  |  |  | З/пМех 10: 1052.26; З/пМех 15: 13.63; З/пМех 17: 0.05 | [6 empty] | Итого по разделу 10 Помещение № 27
ИТОГИ С УЧЕТОМ ИНДЕКСОВ ПЕРЕСЧЕТА
Итого прямые затраты по разделу в базисных ценах |  |  |  | З/пМех 10: 835.79; Осн.З/п 11: 108.25; Эк.Маш 12: 2.83; З/пМех 13: 0.39; З/пМех 15: 11.36; З/пМех 17: 0.04 | [7 empty] | Итого прямые затраты по разделу в базисных ценах
Итого прямые затраты по разделу с учетом коэффициентов к итогам |  |  |  | З/пМех 10: 858.01; Осн.З/п 11: 129.9; Эк.Маш 12: 3.4; З/пМех 13: 0.47; З/пМех 15: 13.63; З/пМех 17: 0.05 | [7 empty] | Итого прямые затраты по разделу с учетом коэффициентов к итогам
Накладные расходы |  |  |  | З/пМех 10: 127.76 | [7 empty] | Накладные расходы
Сметная прибыль |  |  |  | З/пМех 10: 66.49 | [7 empty] | Сметная прибыль
Итого по разделу 10 Помещение № 27 |  |  |  | З/пМех 10: 16720.41; З/пМех 15: 13.63; З/пМех 17: 0.05 | [7 empty] | Итого по разделу 10 Помещение № 27
Раздел 11. Помещение № 26 | [20 empty] | Раздел 11. Помещение № 26
68 | ФЕРм08-03-594-02 Приказ Минстроя России от 26.12.2019 №876/пр | Светильник светодиодный отдельно устанавливаемый: на штырях с количеством ламп в светильнике 2 |  | 100 шт | 0.03 | 1077.47 | 920.58 | 36.22 | 5.02 | 32.32 | 27.62 | 1.09 | 0.15 | 92.8 | 2.78 | 0.4 | 0.01 |  |  |  |  | Светильник светодиодный отдельно устанавливаемый: на штырях с количеством ламп в светильнике 2
|  | Объем=3 / 100 | [20 empty] | Объем=3 / 100
|  |  | Накладные расходы 98% ФОТ (от 33,32) | З/пМех 10: 32.65
|  |  | Сметная прибыль 51% ФОТ (от 33,32) | З/пМех 10: 16.99
69 | ПРАЙС Приказ Минстроя России от 26.12.2019 №876/пр | Светильник офисный GAUSS 36W 2880Im 6500K IP40 595*595*7.2mm матовый с драйвером LED I/4 145024336 |  | 4: шт; 5: 3; 6: 193.52; З/пМех 10: 580.56; З/пМех 14: 0; З/пМех 15: 0; З/пМех 16: 0; З/пМех 17: 0 |  |  |  |  | Светильник офисный GAUSS 36W 2880Im 6500K IP40 595*595*7.2mm матовый с драйвером LED I/4 145024336
ИТОГИ В БАЗИСНЫХ ЦЕНАХ
Итого прямые затраты по разделу в базисных ценах |  |  |  | З/пМех 10: 612.88; Осн.З/п 11: 27.62; Эк.Маш 12: 1.09; З/пМех 13: 0.15; З/пМех 15: 2.78; З/пМех 17: 0.01 | [6 empty] | Итого прямые затраты по разделу в базисных ценах
Итого прямые затраты по разделу с учетом коэффициентов к итогам |  |  |  | З/пМех 10: 618.62; Осн.З/п 11: 33.14; Эк.Маш 12: 1.31; З/пМех 13: 0.18; З/пМех 15: 3.34; З/пМех 17: 0.01 | [6 empty] | Итого прямые затраты по разделу с учетом коэффициентов к итогам
Накладные расходы |  |  |  | З/пМех 10: 32.65 | [6 empty] | Накладные расходы
Сметная прибыль |  |  |  | З/пМех 10: 16.99 | [6 empty] | Сметная прибыль
Итого по разделу 11 Помещение № 26 |  |  |  | З/пМех 10: 668.26; З/пМех 15: 3.34; З/пМех 17: 0.01 | [6 empty] | Итого по разделу 11 Помещение № 26
ИТОГИ С УЧЕТОМ ИНДЕКСОВ ПЕРЕСЧЕТА
Итого прямые затраты по разделу в базисных ценах |  |  |  | З/пМех 10: 612.88; Осн.З/п 11: 27.62; Эк.Маш 12: 1.09; З/пМех 13: 0.15; З/пМех 15: 2.78; З/пМех 17: 0.01 | [7 empty] | Итого прямые затраты по разделу в базисных ценах
Итого прямые затраты по разделу с учетом коэффициентов к итогам |  |  |  | З/пМех 10: 618.62; Осн.З/п 11: 33.14; Эк.Маш 12: 1.31; З/пМех 13: 0.18; З/пМех 15: 3.34; З/пМех 17: 0.01 | [7 empty] | Итого прямые затраты по разделу с учетом коэффициентов к итогам
Накладные расходы |  |  |  | З/пМех 10: 32.65 | [7 empty] | Накладные расходы
Сметная прибыль |  |  |  | З/пМех 10: 16.99 | [7 empty] | Сметная прибыль
Итого по разделу 11 Помещение № 26 |  |  |  | З/пМех 10: 10618.65; З/пМех 15: 3.34; З/пМех 17: 0.01 | [7 empty] | Итого по разделу 11 Помещение № 26
Раздел 12. Помещение № 25 | [20 empty] | Раздел 12. Помещение № 25
70 | ФЕРм08-03-594-02 Приказ Минстроя России от 26.12.2019 №876/пр | Светильник светодиодный отдельно устанавливаемый: на штырях с количеством ламп в светильнике 2 |  | 100 шт | 0.03 | 1077.47 | 920.58 | 36.22 | 5.02 | 32.32 | 27.62 | 1.09 | 0.15 | 92.8 | 2.78 | 0.4 | 0.01 |  |  |  |  | Светильник светодиодный отдельно устанавливаемый: на штырях с количеством ламп в светильнике 2
|  | Объем=3 / 100 | [20 empty] | Объем=3 / 100
|  |  | Накладные расходы 98% ФОТ (от 33,32) | З/пМех 10: 32.65
|  |  | Сметная прибыль 51% ФОТ (от 33,32) | З/пМех 10: 16.99
71 | ПРАЙС Приказ Минстроя России от 26.12.2019 №876/пр | Светильник офисный GAUSS 36W 2880Im 6500K IP40 595*595*7.2mm матовый с драйвером LED I/4 145024336 |  | 4: шт; 5: 3; 6: 193.52; З/пМех 10: 580.56; З/пМех 14: 0; З/пМех 15: 0; З/пМех 16: 0; З/пМех 17: 0 |  |  |  |  | Светильник офисный GAUSS 36W 2880Im 6500K IP40 595*595*7.2mm матовый с драйвером LED I/4 145024336
72 | ФЕРм08-03-591-09 Приказ Минстроя России от 26.12.2019 №876/пр | Розетка штепсельная: утопленного типа при скрытой проводке |  | 100 шт | 0.1 | 369.35 | 302.36 | 4.77 | 0.64 | 36.94 | 30.24 | 0.48 | 0.06 | 30.48 | 3.05 | 0.05 | 0.01 |  |  |  |  | Розетка штепсельная: утопленного типа при скрытой проводке
|  | Объем=10 / 100 | [20 empty] | Объем=10 / 100
|  |  | Накладные расходы 98% ФОТ (от 36,36) | З/пМех 10: 35.63
|  |  | Сметная прибыль 51% ФОТ (от 36,36) | З/пМех 10: 18.54
73 | ФССЦ-20.4.03.06-0004 Приказ Минстроя России от 26.12.2019 №876/пр | Розетка скрытой проводки двухгнездная |  | 4: 100 шт; 5: 0.01; 6: 932; З/пМех 10: 9.32; З/пМех 14: 0; З/пМех 15: 0; З/пМех 16: 0; З/пМех 17: 0 |  |  |  |  | Розетка скрытой проводки двухгнездная
|  | Объем=1 / 100 | [20 empty] | Объем=1 / 100
74 | ФЕРм08-02-409-09 Приказ Минстроя России от 26.12.2019 №876/пр | Труба гофрированная ПВХ для защиты проводов и кабелей по установленным конструкциям, по стенам, колоннам, потолкам, основанию пола |  | 100 м | 0.25 | 156.33 | 139.54 |  |  | 39.08 | 34.89 |  |  | 15.2 | 3.8 | 0 | 0 |  |  |  |  | Труба гофрированная ПВХ для защиты проводов и кабелей по установленным конструкциям, по стенам, колоннам, потолкам, основанию пола
|  | Объем=25 / 100 | [20 empty] | Объем=25 / 100
|  |  | Накладные расходы 98% ФОТ (от 41,87) | З/пМех 10: 41.03
|  |  | Сметная прибыль 51% ФОТ (от 41,87) | З/пМех 10: 21.35
75 | ФССЦ-24.3.01.02-0001 Приказ Минстроя России от 26.12.2019 №876/пр | Трубы гибкие гофрированные из самозатухающего ПВХ легкие с протяжкой, диаметр 20 мм |  | 4: м; 5: 25.25; 6: 3.24; З/пМех 10: 81.81; З/пМех 14: 0; З/пМех 15: 0; З/пМех 16: 0; З/пМех 17: 0 |  |  |  |  | Трубы гибкие гофрированные из самозатухающего ПВХ легкие с протяжкой, диаметр 20 мм
|  | Объем=25*1,01 | [20 empty] | Объем=25*1,01
76 | ФЕРм08-02-412-03 Приказ Минстроя России от 26.12.2019 №876/пр | Затягивание провода в проложенные трубы и металлические рукава первого одножильного или многожильного в общей оплетке, суммарное сечение: до 16 мм2 |  | 100 м | 0.25 | 87.25 | 59.13 | 5.43 | 0.76 | 21.81 | 14.78 | 1.36 | 0.19 | 6.29 | 1.57 | 0.06 | 0.02 |  |  |  |  | Затягивание провода в проложенные трубы и металлические рукава первого одножильного или многожильного в общей оплетке, суммарное сечение: до 16 мм2
|  | Объем=25 / 100 | [20 empty] | Объем=25 / 100
|  |  | Накладные расходы 98% ФОТ (от 17,97) | З/пМех 10: 17.61
|  |  | Сметная прибыль 51% ФОТ (от 17,97) | З/пМех 10: 9.16
77 | ФССЦ-21.1.06.09-0152 Приказ Минстроя России от 26.12.2019 №876/пр | Кабель силовой с медными жилами ВВГнг(A)-LS 3х2,5-660 |  | 4: 1000 м; 5: 0.02525; 6: 6920.41; З/пМех 10: 174.74; З/пМех 14: 0; З/пМех 15: 0; З/пМех 16: 0; З/пМех 17: 0 |  |  |  |  | Кабель силовой с медными жилами ВВГнг(A)-LS 3х2,5-660
|  | Объем=(25*1,01) / 1000 | [20 empty] | Объем=(25*1,01) / 1000
ИТОГИ В БАЗИСНЫХ ЦЕНАХ
Итого прямые затраты по разделу в базисных ценах |  |  |  | З/пМех 10: 976.58; Осн.З/п 11: 107.53; Эк.Маш 12: 2.93; З/пМех 13: 0.4; З/пМех 15: 11.2; З/пМех 17: 0.04 | [6 empty] | Итого прямые затраты по разделу в базисных ценах
Итого прямые затраты по разделу с учетом коэффициентов к итогам |  |  |  | З/пМех 10: 998.68; Осн.З/п 11: 129.04; Эк.Маш 12: 3.52; З/пМех 13: 0.48; З/пМех 15: 13.44; З/пМех 17: 0.05 | [6 empty] | Итого прямые затраты по разделу с учетом коэффициентов к итогам
Накладные расходы |  |  |  | З/пМех 10: 126.93 | [6 empty] | Накладные расходы
Сметная прибыль |  |  |  | З/пМех 10: 66.06 | [6 empty] | Сметная прибыль
Итого по разделу 12 Помещение № 25 |  |  |  | З/пМех 10: 1191.67; З/пМех 15: 13.44; З/пМех 17: 0.05 | [6 empty] | Итого по разделу 12 Помещение № 25
ИТОГИ С УЧЕТОМ ИНДЕКСОВ ПЕРЕСЧЕТА
Итого прямые затраты по разделу в базисных ценах |  |  |  | З/пМех 10: 976.58; Осн.З/п 11: 107.53; Эк.Маш 12: 2.93; З/пМех 13: 0.4; З/пМех 15: 11.2; З/пМех 17: 0.04 | [7 empty] | Итого прямые затраты по разделу в базисных ценах
Итого прямые затраты по разделу с учетом коэффициентов к итогам |  |  |  | З/пМех 10: 998.68; Осн.З/п 11: 129.04; Эк.Маш 12: 3.52; З/пМех 13: 0.48; З/пМех 15: 13.44; З/пМех 17: 0.05 | [7 empty] | Итого прямые затраты по разделу с учетом коэффициентов к итогам
Накладные расходы |  |  |  | З/пМех 10: 126.93 | [7 empty] | Накладные расходы
Сметная прибыль |  |  |  | З/пМех 10: 66.06 | [7 empty] | Сметная прибыль
Итого по разделу 12 Помещение № 25 |  |  |  | З/пМех 10: 18935.64; З/пМех 15: 13.44; З/пМех 17: 0.05 | [7 empty] | Итого по разделу 12 Помещение № 25
Раздел 13. Помещение № 24 | [20 empty] | Раздел 13. Помещение № 24
78 | ФЕРм08-03-594-02 Приказ Минстроя России от 26.12.2019 №876/пр | Светильник светодиодный отдельно устанавливаемый: на штырях с количеством ламп в светильнике 2 |  | 100 шт | 0.04 | 1077.47 | 920.58 | 36.22 | 5.02 | 43.1 | 36.82 | 1.45 | 0.2 | 92.8 | 3.71 | 0.4 | 0.02 |  |  |  |  | Светильник светодиодный отдельно устанавливаемый: на штырях с количеством ламп в светильнике 2
|  | Объем=4 / 100 | [20 empty] | Объем=4 / 100
|  |  | Накладные расходы 98% ФОТ (от 44,42) | З/пМех 10: 43.53
|  |  | Сметная прибыль 51% ФОТ (от 44,42) | З/пМех 10: 22.65
79 | ПРАЙС Приказ Минстроя России от 26.12.2019 №876/пр | Светильник офисный GAUSS 36W 2880Im 6500K IP40 595*595*7.2mm матовый с драйвером LED I/4 145024336 |  | 4: шт; 5: 4; 6: 193.52; З/пМех 10: 774.08; З/пМех 14: 0; З/пМех 15: 0; З/пМех 16: 0; З/пМех 17: 0 |  |  |  |  | Светильник офисный GAUSS 36W 2880Im 6500K IP40 595*595*7.2mm матовый с драйвером LED I/4 145024336
ИТОГИ В БАЗИСНЫХ ЦЕНАХ
Итого прямые затраты по разделу в базисных ценах |  |  |  | З/пМех 10: 817.18; Осн.З/п 11: 36.82; Эк.Маш 12: 1.45; З/пМех 13: 0.2; З/пМех 15: 3.71; З/пМех 17: 0.02 | [6 empty] | Итого прямые затраты по разделу в базисных ценах
Итого прямые затраты по разделу с учетом коэффициентов к итогам |  |  |  | З/пМех 10: 824.83; Осн.З/п 11: 44.18; Эк.Маш 12: 1.74; З/пМех 13: 0.24; З/пМех 15: 4.45; З/пМех 17: 0.02 | [6 empty] | Итого прямые затраты по разделу с учетом коэффициентов к итогам
Накладные расходы |  |  |  | З/пМех 10: 43.53 | [6 empty] | Накладные расходы
Сметная прибыль |  |  |  | З/пМех 10: 22.65 | [6 empty] | Сметная прибыль
Итого по разделу 13 Помещение № 24 |  |  |  | З/пМех 10: 891.01; З/пМех 15: 4.45; З/пМех 17: 0.02 | [6 empty] | Итого по разделу 13 Помещение № 24
ИТОГИ С УЧЕТОМ ИНДЕКСОВ ПЕРЕСЧЕТА
Итого прямые затраты по разделу в базисных ценах |  |  |  | З/пМех 10: 817.18; Осн.З/п 11: 36.82; Эк.Маш 12: 1.45; З/пМех 13: 0.2; З/пМех 15: 3.71; З/пМех 17: 0.02 | [7 empty] | Итого прямые затраты по разделу в базисных ценах
Итого прямые затраты по разделу с учетом коэффициентов к итогам |  |  |  | З/пМех 10: 824.83; Осн.З/п 11: 44.18; Эк.Маш 12: 1.74; З/пМех 13: 0.24; З/пМех 15: 4.45; З/пМех 17: 0.02 | [7 empty] | Итого прямые затраты по разделу с учетом коэффициентов к итогам
Накладные расходы |  |  |  | З/пМех 10: 43.53 | [7 empty] | Накладные расходы
Сметная прибыль |  |  |  | З/пМех 10: 22.65 | [7 empty] | Сметная прибыль
Итого по разделу 13 Помещение № 24 |  |  |  | З/пМех 10: 14158.15; З/пМех 15: 4.45; З/пМех 17: 0.02 | [7 empty] | Итого по разделу 13 Помещение № 24
Раздел 14. Помещение №30 | [20 empty] | Раздел 14. Помещение №30
80 | ФЕРм08-03-594-02 Приказ Минстроя России от 26.12.2019 №876/пр | Светильник светодиодный отдельно устанавливаемый: на штырях с количеством ламп в светильнике 2 |  | 100 шт | 0.27 | 1077.47 | 920.58 | 36.22 | 5.02 | 290.92 | 248.56 | 9.78 | 1.36 | 92.8 | 25.06 | 0.4 | 0.11 |  |  |  |  | Светильник светодиодный отдельно устанавливаемый: на штырях с количеством ламп в светильнике 2
|  | Объем=27 / 100 | [20 empty] | Объем=27 / 100
|  |  | Накладные расходы 98% ФОТ (от 299,90) | З/пМех 10: 293.9
|  |  | Сметная прибыль 51% ФОТ (от 299,90) | З/пМех 10: 152.95
81 | ПРАЙС Приказ Минстроя России от 26.12.2019 №876/пр | Светильник офисный GAUSS 36W 2880Im 6500K IP40 595*595*7.2mm матовый с драйвером LED I/4 145024336 |  | 4: шт; 5: 27; 6: 193.52; З/пМех 10: 5225.04; З/пМех 14: 0; З/пМех 15: 0; З/пМех 16: 0; З/пМех 17: 0 |  |  |  |  | Светильник офисный GAUSS 36W 2880Im 6500K IP40 595*595*7.2mm матовый с драйвером LED I/4 145024336
ИТОГИ В БАЗИСНЫХ ЦЕНАХ
Итого прямые затраты по разделу в базисных ценах |  |  |  | З/пМех 10: 5515.96; Осн.З/п 11: 248.56; Эк.Маш 12: 9.78; З/пМех 13: 1.36; З/пМех 15: 25.06; З/пМех 17: 0.11 | [6 empty] | Итого прямые затраты по разделу в базисных ценах
Итого прямые затраты по разделу с учетом коэффициентов к итогам |  |  |  | З/пМех 10: 5567.63; Осн.З/п 11: 298.27; Эк.Маш 12: 11.74; З/пМех 13: 1.63; З/пМех 15: 30.07; З/пМех 17: 0.13 | [6 empty] | Итого прямые затраты по разделу с учетом коэффициентов к итогам
Накладные расходы |  |  |  | З/пМех 10: 293.9 | [6 empty] | Накладные расходы
Сметная прибыль |  |  |  | З/пМех 10: 152.95 | [6 empty] | Сметная прибыль
Итого по разделу 14 Помещение №30 |  |  |  | З/пМех 10: 6014.48; З/пМех 15: 30.07; З/пМех 17: 0.13 | [6 empty] | Итого по разделу 14 Помещение №30
ИТОГИ С УЧЕТОМ ИНДЕКСОВ ПЕРЕСЧЕТА
Итого прямые затраты по разделу в базисных ценах |  |  |  | З/пМех 10: 5515.96; Осн.З/п 11: 248.56; Эк.Маш 12: 9.78; З/пМех 13: 1.36; З/пМех 15: 25.06; З/пМех 17: 0.11 | [7 empty] | Итого прямые затраты по разделу в базисных ценах
Итого прямые затраты по разделу с учетом коэффициентов к итогам |  |  |  | З/пМех 10: 5567.63; Осн.З/п 11: 298.27; Эк.Маш 12: 11.74; З/пМех 13: 1.63; З/пМех 15: 30.07; З/пМех 17: 0.13 | [7 empty] | Итого прямые затраты по разделу с учетом коэффициентов к итогам
Накладные расходы |  |  |  | З/пМех 10: 293.9 | [7 empty] | Накладные расходы
Сметная прибыль |  |  |  | З/пМех 10: 152.95 | [7 empty] | Сметная прибыль
Итого по разделу 14 Помещение №30 |  |  |  | З/пМех 10: 95570.09; З/пМех 15: 30.07; З/пМех 17: 0.13 | [7 empty] | Итого по разделу 14 Помещение №30
Раздел 15. Погрузо-разгрузочные работы | [20 empty] | Раздел 15. Погрузо-разгрузочные работы
Раздел 16. Утилизация строительного мусора на полигоне ТБО | [20 empty] | Раздел 16. Утилизация строительного мусора на полигоне ТБО
ИТОГИ ПО СМЕТЕ:
ИТОГИ В БАЗИСНЫХ ЦЕНАХ
Итого прямые затраты по смете в базисных ценах |  |  |  | З/пМех 10: 24613.59; Осн.З/п 11: 1622.75; Эк.Маш 12: 51.53; З/пМех 13: 7.22; З/пМех 15: 169.45; З/пМех 17: 0.6 | [8 empty] | Итого прямые затраты по смете в базисных ценах
Итого прямые затраты по смете с учетом коэффициентов к итогам |  |  |  | З/пМех 10: 24948.45; Осн.З/п 11: 1947.3; Эк.Маш 12: 61.84; З/пМех 13: 8.66; З/пМех 15: 203.34; З/пМех 17: 0.72 | [8 empty] | Итого прямые затраты по смете с учетом коэффициентов к итогам
Накладные расходы |  |  |  | З/пМех 10: 1911.82 | [8 empty] | Накладные расходы
Сметная прибыль |  |  |  | З/пМех 10: 995.02 | [8 empty] | Сметная прибыль
Итого |  |  |  | З/пМех 10: 27855.29; З/пМех 15: 203.34; З/пМех 17: 0.72 | [9 empty] | Итого
В том числе: | [26 empty] | В том числе:
Материалы |  |  |  | З/пМех 10: 22939.31 | [9 empty] | Материалы
Машины и механизмы |  |  |  | З/пМех 10: 61.84 | [9 empty] | Машины и механизмы
ФОТ |  |  |  | З/пМех 10: 1955.96 | [9 empty] | ФОТ
Накладные расходы |  |  |  | З/пМех 10: 1911.82 | [9 empty] | Накладные расходы
Сметная прибыль |  |  |  | З/пМех 10: 995.02 | [9 empty] | Сметная прибыль
НДС 20% |  |  |  | З/пМех 10: 5571.06 | [9 empty] | НДС 20%
ВСЕГО по смете |  |  |  | З/пМех 10: 33426.35; З/пМех 15: 203.34; З/пМех 17: 0.72 | [10 empty] | ВСЕГО по смете
ИТОГИ С УЧЕТОМ ИНДЕКСОВ ПЕРЕСЧЕТА
Итого прямые затраты по смете в базисных ценах |  |  |  | З/пМех 10: 24613.59; Осн.З/п 11: 1622.75; Эк.Маш 12: 51.53; З/пМех 13: 7.22; З/пМех 15: 169.45; З/пМех 17: 0.6 | [11 empty] | Итого прямые затраты по смете в базисных ценах
Итого прямые затраты по смете с учетом коэффициентов к итогам |  |  |  | З/пМех 10: 24948.45; Осн.З/п 11: 1947.3; Эк.Маш 12: 61.84; З/пМех 13: 8.66; З/пМех 15: 203.34; З/пМех 17: 0.72 | [11 empty] | Итого прямые затраты по смете с учетом коэффициентов к итогам
В том числе, справочно: | [29 empty] | В том числе, справочно:
Приказ от 07.07.2022 № 557/пр прил.8 табл.3 п.1.1 Производство ремонтно-строительных работ осуществляется в помещениях эксплуатируемого объекта капитального строительства без остановки рабочего процесса, при этом: в зоне производства ремонтно-строительных работ отсутствуют действующее технологическое или лабораторное оборудование, мебель и иные загромождающие помещения предметы ОЗП=1,2; ЭМ=1,2; ЗПМ=1,2; ТЗ=1,2; ТЗМ=1,2 (Поз. 1-2, 5-9, 15-16, 18, 20-27, 30-81, 3-4, 28-29) |  |  |  | З/пМех 10: 334.86; Осн.З/п 11: 324.55; Эк.Маш 12: 10.31; З/пМех 13: 1.44; З/пМех 15: 33.89; З/пМех 17: 0.12 | [12 empty] | Приказ от 07.07.2022 № 557/пр прил.8 табл.3 п.1.1 Производство ремонтно-строительных работ осуществляется в помещениях эксплуатируемого объекта капитального строительства без остановки рабочего процесса, при этом: в зоне производства ремонтно-строительных работ отсутствуют действующее технологическое или лабораторное оборудование, мебель и иные загромождающие помещения предметы ОЗП=1,2; ЭМ=1,2; ЗПМ=1,2; ТЗ=1,2; ТЗМ=1,2 (Поз. 1-2, 5-9, 15-16, 18, 20-27, 30-81, 3-4, 28-29)
Накладные расходы |  |  |  | З/пМех 10: 1911.82 | [11 empty] | Накладные расходы
Сметная прибыль |  |  |  | З/пМех 10: 995.02 | [11 empty] | Сметная прибыль
Итого |  |  |  | З/пМех 10: 27855.29; З/пМех 15: 203.34; З/пМех 17: 0.72 | [12 empty] | Итого
Всего с учетом "Письмо Минстроя РФ от 23.05.2023 № 29735-АЛ/09. Прочие объекты. СМР=15,89" |  |  |  | З/пМех 10: 442620.56; З/пМех 15: 203.34; З/пМех 17: 0.72 | [12 empty] | Всего с учетом "Письмо Минстроя РФ от 23.05.2023 № 29735-АЛ/09. Прочие объекты. СМР=15,89"
Справочно, в базисных ценах: | [29 empty] | Справочно, в базисных ценах:
Материалы |  |  |  | З/пМех 10: 22939.31 | [12 empty] | Материалы
Машины и механизмы |  |  |  | З/пМех 10: 61.84 | [12 empty] | Машины и механизмы
ФОТ |  |  |  | З/пМех 10: 1955.96 | [12 empty] | ФОТ
Накладные расходы |  |  |  | З/пМех 10: 1911.82 | [12 empty] | Накладные расходы
Сметная прибыль |  |  |  | З/пМех 10: 995.02 | [12 empty] | Сметная прибыль
НДС 20% |  |  |  | З/пМех 10: 88524.11 | [12 empty] | НДС 20%
ВСЕГО по смете |  |  |  | З/пМех 10: 531144.67; З/пМех 15: 203.34; З/пМех 17: 0.72 | [13 empty] | ВСЕГО по смете
Составил: ____________________________ инженер СО Оселедько Г. А.
[должность, подпись (инициалы, фамилия)]
Проверил: ____________________________
[должность, подпись (инициалы, фамилия)]