## Копия (2) Ремонт помещений СОК
СОГЛАСОВАНО: | [13 empty] | УТВЕРЖДАЮ:
"____" ________________ 2023 года | [16 empty] | "____" ________________ 2023 года
АО "Аэропорт Сургут" | [17 empty] | ОАО "Авиакомпания "ЮТэйр" в п. Берёзово
(наименование стройки)
ЛОКАЛЬНАЯ СМЕТА № 3
(локальная смета)
Ремонт помещений 1 этажа в здание «Спортивно-оздоровительный комплекс с медсанчастью» (локальные сети), | [18 empty] | на Копия (2) Ремонт помещений СОК (локальные сети),
(наименование работ и затрат, наименование объекта)
| Основание: | Дефектная ведомость | [17 empty] | Дефектная ведомость
| Сметная стоимость |  | 304.15 | тыс.руб.
| строительных работ |  | 13.084 | тыс.руб.
| монтажных работ |  | 240.375 | тыс.руб.
| Средства на оплату труда |  | 1.788 | тыс.руб.
| Сметная трудоемкость |  | 185.2 | чел.час
| Трудозатраты механизаторов |  | 4.02 | чел.час
| Составлен(а) в текущих (прогнозных) ценах по состоянию на |  |  | 2 кв 2023г.
№ п/п | Обоснование | Наименование работ и затрат |  | Единица измерения | Кол-во | Стоимость единицы, руб. |  |  |  | Общая стоимость, руб. |  |  |  | Т/з осн. раб.на ед. | Т/з осн. раб. Всего | Т/з мех. на ед. | Т/з мех. Всего
[6 empty] | Всего | В том числе |  |  | Всего | В том числе
[7 empty] | Осн.З/п | Эк.Маш | З/пМех |  | Осн.З/п | Эк.Маш | З/пМех
1 | 2 | 3 |  | 4 | 5 | 6 | 7 | 8 | 9 | 10 | 11 | 12 | 13 | 14 | 15 | 16 | 17
Раздел 1. 1 этаж. Монтаж ЛВС | [20 empty] | Раздел 1. 1 этаж. Монтаж ЛВС
1 | ФЕРм08-02-404-02 Приказ Минстроя России от 26.12.2019 №876/пр | ПРИМ. Прокладка оптического патч-корда.///Магистрали, стояки и силовые сети в готовых каналах или асбестоцементных трубах, количество проводов и сечение: до 4х16 мм2 |  | 100 м | 0.5 | 188.82 | 145.7 | 1.81 | 0.26 | 94.41 | 72.85 | 0.91 | 0.13 | 15.5 | 7.75 | 0.02 | 0.01 |  |  |  |  | ПРИМ. Прокладка оптического патч-корда.///Магистрали, стояки и силовые сети в готовых каналах или асбестоцементных трубах, количество проводов и сечение: до 4х16 мм2
|  | Объем=50 / 100 | [20 empty] | Объем=50 / 100
|  |  | Накладные расходы 98% ФОТ (от 87,58) | З/пМех 10: 85.83
|  |  | Сметная прибыль 51% ФОТ (от 87,58) | З/пМех 10: 44.67
2 | ПРАЙС | Оптический патч-корд SC/LC Duplex 9/125 UPC (одномодовый), 50 метров. Ц=2411,00/1,2/15,89 |  | 4: 1 шт; 5: 1; 6: 126.44; З/пМех 10: 126.44; З/пМех 14: 0; З/пМех 15: 0; З/пМех 16: 0; З/пМех 17: 0 |  |  |  |  | Оптический патч-корд SC/LC Duplex 9/125 UPC (одномодовый), 50 метров. Ц=2411,00/1,2/15,89
3 | ФЕР46-03-001-03 Приказ Минстроя России от 20.10.2020 №636/пр | Сверление установками алмазного бурения в железобетонных конструкциях вертикальных отверстий глубиной 200 мм диаметром: 32 мм |  | 100 отверстий | 0.01 | 767.04 | 175.08 | 589.9 | 220.4 | 7.67 | 1.75 | 5.9 | 2.2 | 18.2 | 0.18 | 19 | 0.19 |  |  |  |  | Сверление установками алмазного бурения в железобетонных конструкциях вертикальных отверстий глубиной 200 мм диаметром: 32 мм
|  | Объем=1 / 100 | [20 empty] | Объем=1 / 100
|  |  | Накладные расходы 104% ФОТ (от 4,74) | З/пМех 10: 4.93
|  |  | Сметная прибыль 59% ФОТ (от 4,74) | З/пМех 10: 2.8
4 | ФЕРм08-02-409-09 Приказ Минстроя России от 26.12.2019 №876/пр | Труба гофрированная ПВХ для защиты проводов и кабелей по установленным конструкциям, по стенам, колоннам, потолкам, основанию пола |  | 100 м | 0.3 | 156.33 | 139.54 |  |  | 46.9 | 41.86 |  |  | 15.2 | 4.56 | 0 | 0 |  |  |  |  | Труба гофрированная ПВХ для защиты проводов и кабелей по установленным конструкциям, по стенам, колоннам, потолкам, основанию пола
|  | Объем=30 / 100 | [20 empty] | Объем=30 / 100
|  |  | Накладные расходы 98% ФОТ (от 50,23) | З/пМех 10: 49.23
|  |  | Сметная прибыль 51% ФОТ (от 50,23) | З/пМех 10: 25.62
5 | ФССЦ-24.3.01.02-0002 Приказ Минстроя России от 26.12.2019 №876/пр | Трубы гибкие гофрированные из самозатухающего ПВХ легкие с протяжкой, диаметр 25 мм |  | 4: м; 5: 30.3; 6: 3.43; З/пМех 10: 103.93; З/пМех 14: 0; З/пМех 15: 0; З/пМех 16: 0; З/пМех 17: 0 |  |  |  |  | Трубы гибкие гофрированные из самозатухающего ПВХ легкие с протяжкой, диаметр 25 мм
|  | Объем=30*1,01 | [20 empty] | Объем=30*1,01
6 | ФЕРм11-03-001-01 Приказ Минстроя России от 26.12.2019 №876/пр | Приборы, устанавливаемые на металлоконструкциях, щитах и пультах, масса: до 5 кг |  | шт | 1 | 6.25 | 5.16 |  |  | 6.25 | 5.16 |  |  | 0.52 | 0.52 | 0 | 0 |  |  |  |  | Приборы, устанавливаемые на металлоконструкциях, щитах и пультах, масса: до 5 кг
|  |  | Накладные расходы 91% ФОТ (от 6,19) | З/пМех 10: 5.63
|  |  | Сметная прибыль 46% ФОТ (от 6,19) | З/пМех 10: 2.85
7 | ПРАЙС | ПАТЧ-панель 48 портов Ц= 7968,00/1,2/15,89 |  | 4: 1 шт; 5: 1; 6: 417.87; З/пМех 10: 417.87; З/пМех 14: 0; З/пМех 15: 0; З/пМех 16: 0; З/пМех 17: 0 |  |  |  |  | ПАТЧ-панель 48 портов Ц= 7968,00/1,2/15,89
8 | ФЕР46-03-001-03 Приказ Минстроя России от 20.10.2020 №636/пр | Сверление установками алмазного бурения в железобетонных конструкциях вертикальных отверстий глубиной 200 мм диаметром: 32 мм |  | 100 отверстий | 0.01 | 767.04 | 175.08 | 589.9 | 220.4 | 7.67 | 1.75 | 5.9 | 2.2 | 18.2 | 0.18 | 19 | 0.19 |  |  |  |  | Сверление установками алмазного бурения в железобетонных конструкциях вертикальных отверстий глубиной 200 мм диаметром: 32 мм
|  | Объем=1 / 100 | [20 empty] | Объем=1 / 100
|  |  | Накладные расходы 104% ФОТ (от 4,74) | З/пМех 10: 4.93
|  |  | Сметная прибыль 59% ФОТ (от 4,74) | З/пМех 10: 2.8
9 | ФЕР46-03-002-03 Приказ Минстроя России от 20.10.2020 №636/пр | Сверление установками алмазного бурения в железобетонных конструкциях горизонтальных отверстий глубиной 200 мм диаметром: 32 мм |  | 100 отверстий | 0.11 | 948.3 | 224.15 | 721.52 | 276.08 | 104.31 | 24.66 | 79.37 | 30.37 | 23.3 | 2.56 | 23.8 | 2.62 |  |  |  |  | Сверление установками алмазного бурения в железобетонных конструкциях горизонтальных отверстий глубиной 200 мм диаметром: 32 мм
|  | Объем=11 / 100 | [20 empty] | Объем=11 / 100
|  |  | Накладные расходы 104% ФОТ (от 66,03) | З/пМех 10: 68.67
|  |  | Сметная прибыль 59% ФОТ (от 66,03) | З/пМех 10: 38.96
10 | ФССЦ-01.7.17.09-0064 Приказ Минстроя России от 26.12.2019 №876/пр | Сверло кольцевое алмазное, диаметр 32 мм |  | 4: шт; 5: 1; 6: 556.8; З/пМех 10: 556.8; З/пМех 14: 0; З/пМех 15: 0; З/пМех 16: 0; З/пМех 17: 0 |  |  |  |  | Сверло кольцевое алмазное, диаметр 32 мм
11 | ФЕРм08-03-574-01 Приказ Минстроя России от 26.12.2019 №876/пр | Разводка по устройствам и подключение жил кабелей или проводов сечением: до 10 мм2 |  | 100 шт | 0.72 | 253.9 | 153.26 | 1.81 | 0.26 | 182.81 | 110.35 | 1.3 | 0.19 | 15.45 | 11.12 | 0.02 | 0.01 |  |  |  |  | Разводка по устройствам и подключение жил кабелей или проводов сечением: до 10 мм2
|  | Объем=72 / 100 | [20 empty] | Объем=72 / 100
|  |  | Накладные расходы 98% ФОТ (от 132,65) | З/пМех 10: 130
|  |  | Сметная прибыль 51% ФОТ (от 132,65) | З/пМех 10: 67.65
ИТОГИ В БАЗИСНЫХ ЦЕНАХ
Итого прямые затраты по разделу в базисных ценах |  |  |  | З/пМех 10: 1655.06; Осн.З/п 11: 258.38; Эк.Маш 12: 93.38; З/пМех 13: 35.09; З/пМех 15: 26.87; З/пМех 17: 3.02 | [6 empty] | Итого прямые затраты по разделу в базисных ценах
Итого прямые затраты по разделу с учетом коэффициентов к итогам |  |  |  | З/пМех 10: 1725.4; Осн.З/п 11: 310.05; Эк.Маш 12: 112.05; З/пМех 13: 42.1; З/пМех 15: 32.24; З/пМех 17: 3.62 | [6 empty] | Итого прямые затраты по разделу с учетом коэффициентов к итогам
Накладные расходы |  |  |  | З/пМех 10: 349.2 | [6 empty] | Накладные расходы
Сметная прибыль |  |  |  | З/пМех 10: 185.33 | [6 empty] | Сметная прибыль
Итого по разделу 1 1 этаж. Монтаж ЛВС |  |  |  | З/пМех 10: 2259.93; З/пМех 15: 32.24; З/пМех 17: 3.62 | [6 empty] | Итого по разделу 1 1 этаж. Монтаж ЛВС
ИТОГИ С УЧЕТОМ ИНДЕКСОВ ПЕРЕСЧЕТА
Итого прямые затраты по разделу в базисных ценах |  |  |  | З/пМех 10: 1655.06; Осн.З/п 11: 258.38; Эк.Маш 12: 93.38; З/пМех 13: 35.09; З/пМех 15: 26.87; З/пМех 17: 3.02 | [7 empty] | Итого прямые затраты по разделу в базисных ценах
Итого прямые затраты по разделу с учетом коэффициентов к итогам |  |  |  | З/пМех 10: 1725.4; Осн.З/п 11: 310.05; Эк.Маш 12: 112.05; З/пМех 13: 42.1; З/пМех 15: 32.24; З/пМех 17: 3.62 | [7 empty] | Итого прямые затраты по разделу с учетом коэффициентов к итогам
Накладные расходы |  |  |  | З/пМех 10: 349.2 | [7 empty] | Накладные расходы
Сметная прибыль |  |  |  | З/пМех 10: 185.33 | [7 empty] | Сметная прибыль
Итого по разделу 1 1 этаж. Монтаж ЛВС |  |  |  | З/пМех 10: 35910.29; З/пМех 15: 32.24; З/пМех 17: 3.62 | [7 empty] | Итого по разделу 1 1 этаж. Монтаж ЛВС
Раздел 2. Помещение № 5 | [20 empty] | Раздел 2. Помещение № 5
12 | ФЕРм08-02-409-09 Приказ Минстроя России от 26.12.2019 №876/пр | Труба гофрированная ПВХ для защиты проводов и кабелей по установленным конструкциям, по стенам, колоннам, потолкам, основанию пола |  | 100 м | 0.21 | 156.33 | 139.54 |  |  | 32.83 | 29.3 |  |  | 15.2 | 3.19 | 0 | 0 |  |  |  |  | Труба гофрированная ПВХ для защиты проводов и кабелей по установленным конструкциям, по стенам, колоннам, потолкам, основанию пола
|  | Объем=21 / 100 | [20 empty] | Объем=21 / 100
|  |  | Накладные расходы 98% ФОТ (от 35,16) | З/пМех 10: 34.46
|  |  | Сметная прибыль 51% ФОТ (от 35,16) | З/пМех 10: 17.93
13 | ФССЦ-24.3.01.02-0002 Приказ Минстроя России от 26.12.2019 №876/пр | Трубы гибкие гофрированные из самозатухающего ПВХ легкие с протяжкой, диаметр 25 мм |  | 4: м; 5: 21.21; 6: 3.43; З/пМех 10: 72.75; З/пМех 14: 0; З/пМех 15: 0; З/пМех 16: 0; З/пМех 17: 0 |  |  |  |  | Трубы гибкие гофрированные из самозатухающего ПВХ легкие с протяжкой, диаметр 25 мм
|  | Объем=21*1,01 | [20 empty] | Объем=21*1,01
14 | ФЕРм08-02-390-02 Приказ Минстроя России от 26.12.2019 №876/пр | Короба пластмассовые: шириной до 63 мм |  | 100 м | 0.02 | 245.13 | 174.89 | 0.31 | 0.14 | 4.9 | 3.5 | 0.01 |  | 18.39 | 0.37 | 0.01 | 0 |  |  |  |  | Короба пластмассовые: шириной до 63 мм
|  | Объем=2 / 100 | [20 empty] | Объем=2 / 100
|  |  | Накладные расходы 98% ФОТ (от 4,20) | З/пМех 10: 4.12
|  |  | Сметная прибыль 51% ФОТ (от 4,20) | З/пМех 10: 2.14
15 | ФССЦ-20.2.05.04-0002 Приказ Минстроя России от 26.12.2019 №876/пр | Кабель-канал "Legrand" DLP 105х50 мм |  | 4: 100 шт; 5: 0.02; 6: 7840; З/пМех 10: 156.8; З/пМех 14: 0; З/пМех 15: 0; З/пМех 16: 0; З/пМех 17: 0 |  |  |  |  | Кабель-канал "Legrand" DLP 105х50 мм
|  | Объем=2 / 100 | [20 empty] | Объем=2 / 100
16 | ФЕРм08-02-398-01 Приказ Минстроя России от 26.12.2019 №876/пр | Провод в лотках, сечением: до 6 мм2 |  | 100 м | 0.02 | 21.42 | 9.68 | 1.81 | 0.26 | 0.43 | 0.19 | 0.04 | 0.01 | 1.03 | 0.02 | 0.02 | 0 |  |  |  |  | Провод в лотках, сечением: до 6 мм2
|  | Объем=2 / 100 | [20 empty] | Объем=2 / 100
|  |  | Накладные расходы 98% ФОТ (от 0,24) | З/пМех 10: 0.24
|  |  | Сметная прибыль 51% ФОТ (от 0,24) | З/пМех 10: 0.12
18 | ФЕРм08-02-412-09 Приказ Минстроя России от 26.12.2019 №876/пр | Затягивание провода в проложенные трубы и металлические рукава каждого последующего одножильного или многожильного в общей оплетке, суммарное сечение: до 6 мм2 |  | 100 м | 0.21 | 27.32 | 17.2 | 1.81 | 0.26 | 5.74 | 3.61 | 0.38 | 0.05 | 1.83 | 0.38 | 0.02 | 0 |  |  |  |  | Затягивание провода в проложенные трубы и металлические рукава каждого последующего одножильного или многожильного в общей оплетке, суммарное сечение: до 6 мм2
|  | Объем=21 / 100 | [20 empty] | Объем=21 / 100
|  |  | Накладные расходы 98% ФОТ (от 4,39) | З/пМех 10: 4.3
|  |  | Сметная прибыль 51% ФОТ (от 4,39) | З/пМех 10: 2.24
19 | ФССЦ-21.1.04.01-1046 Приказ Минстроя России от 26.12.2019 №876/пр | Кабель витая пара U/UTP 4х2х0,52, категория 5e |  | 4: 1000 м; 5: 0.02323; 6: 1150.19; З/пМех 10: 26.72; З/пМех 14: 0; З/пМех 15: 0; З/пМех 16: 0; З/пМех 17: 0 |  |  |  |  | Кабель витая пара U/UTP 4х2х0,52, категория 5e
|  | Объем=((2+21)*1,01) / 1000 | [20 empty] | Объем=((2+21)*1,01) / 1000
20 | ФЕРм08-03-591-09 Приказ Минстроя России от 26.12.2019 №876/пр | ПРИМ. Установка сетевых розеток RJ-45 Mosaic.///Розетка штепсельная: утопленного типа при скрытой проводке |  | 100 шт | 0.01 | 369.35 | 302.36 | 4.77 | 0.64 | 3.69 | 3.02 | 0.05 | 0.01 | 30.48 | 0.3 | 0.05 | 0 |  |  |  |  | ПРИМ. Установка сетевых розеток RJ-45 Mosaic.///Розетка штепсельная: утопленного типа при скрытой проводке
|  | Объем=1 / 100 | [20 empty] | Объем=1 / 100
|  |  | Накладные расходы 98% ФОТ (от 3,63) | З/пМех 10: 3.56
|  |  | Сметная прибыль 51% ФОТ (от 3,63) | З/пМех 10: 1.85
21 | ПРАЙС | Розетка сетевая RJ-45 Mosaic. Ц=760/1,2/15,89 |  | 4: 1 шт; 5: 1; 6: 39.86; З/пМех 10: 39.86; З/пМех 14: 0; З/пМех 15: 0; З/пМех 16: 0; З/пМех 17: 0 |  |  |  |  | Розетка сетевая RJ-45 Mosaic. Ц=760/1,2/15,89
22 | ПРАЙС | Суппорт Mosaic Legrand. Ц=126.34/1,2/15,89 |  | 4: 1 шт; 5: 1; 6: 6.63; З/пМех 10: 6.63; З/пМех 14: 0; З/пМех 15: 0; З/пМех 16: 0; З/пМех 17: 0 |  |  |  |  | Суппорт Mosaic Legrand. Ц=126.34/1,2/15,89
ИТОГИ В БАЗИСНЫХ ЦЕНАХ
Итого прямые затраты по разделу в базисных ценах |  |  |  | З/пМех 10: 350.35; Осн.З/п 11: 39.62; Эк.Маш 12: 0.48; З/пМех 13: 0.07; З/пМех 15: 4.26 | [6 empty] | Итого прямые затраты по разделу в базисных ценах
Итого прямые затраты по разделу с учетом коэффициентов к итогам |  |  |  | З/пМех 10: 358.37; Осн.З/п 11: 47.54; Эк.Маш 12: 0.58; З/пМех 13: 0.08; З/пМех 15: 5.11 | [6 empty] | Итого прямые затраты по разделу с учетом коэффициентов к итогам
Накладные расходы |  |  |  | З/пМех 10: 46.67 | [6 empty] | Накладные расходы
Сметная прибыль |  |  |  | З/пМех 10: 24.29 | [6 empty] | Сметная прибыль
Итого по разделу 2 Помещение № 5 |  |  |  | З/пМех 10: 429.33; З/пМех 15: 5.11 | [6 empty] | Итого по разделу 2 Помещение № 5
ИТОГИ С УЧЕТОМ ИНДЕКСОВ ПЕРЕСЧЕТА
Итого прямые затраты по разделу в базисных ценах |  |  |  | З/пМех 10: 350.35; Осн.З/п 11: 39.62; Эк.Маш 12: 0.48; З/пМех 13: 0.07; З/пМех 15: 4.26 | [7 empty] | Итого прямые затраты по разделу в базисных ценах
Итого прямые затраты по разделу с учетом коэффициентов к итогам |  |  |  | З/пМех 10: 358.37; Осн.З/п 11: 47.54; Эк.Маш 12: 0.58; З/пМех 13: 0.08; З/пМех 15: 5.11 | [7 empty] | Итого прямые затраты по разделу с учетом коэффициентов к итогам
Накладные расходы |  |  |  | З/пМех 10: 46.67 | [7 empty] | Накладные расходы
Сметная прибыль |  |  |  | З/пМех 10: 24.29 | [7 empty] | Сметная прибыль
Итого по разделу 2 Помещение № 5 |  |  |  | З/пМех 10: 6822.05; З/пМех 15: 5.11 | [7 empty] | Итого по разделу 2 Помещение № 5
Раздел 3. Помещения №№ 7.8.9 | [20 empty] | Раздел 3. Помещения №№ 7.8.9
23 | ФЕРм08-02-409-09 Приказ Минстроя России от 26.12.2019 №876/пр | Труба гофрированная ПВХ для защиты проводов и кабелей по установленным конструкциям, по стенам, колоннам, потолкам, основанию пола |  | 100 м | 0.36 | 156.33 | 139.54 |  |  | 56.28 | 50.23 |  |  | 15.2 | 5.47 | 0 | 0 |  |  |  |  | Труба гофрированная ПВХ для защиты проводов и кабелей по установленным конструкциям, по стенам, колоннам, потолкам, основанию пола
|  | Объем=36 / 100 | [20 empty] | Объем=36 / 100
|  |  | Накладные расходы 98% ФОТ (от 60,28) | З/пМех 10: 59.07
|  |  | Сметная прибыль 51% ФОТ (от 60,28) | З/пМех 10: 30.74
24 | ФССЦ-24.3.01.02-0002 Приказ Минстроя России от 26.12.2019 №876/пр | Трубы гибкие гофрированные из самозатухающего ПВХ легкие с протяжкой, диаметр 25 мм |  | 4: м; 5: 36.36; 6: 3.43; З/пМех 10: 124.71; З/пМех 14: 0; З/пМех 15: 0; З/пМех 16: 0; З/пМех 17: 0 |  |  |  |  | Трубы гибкие гофрированные из самозатухающего ПВХ легкие с протяжкой, диаметр 25 мм
|  | Объем=36*1,01 | [20 empty] | Объем=36*1,01
25 | ФЕРм08-02-390-02 Приказ Минстроя России от 26.12.2019 №876/пр | Короба пластмассовые: шириной до 63 мм |  | 100 м | 0.04 | 245.13 | 174.89 | 0.31 | 0.14 | 9.81 | 7 | 0.01 | 0.01 | 18.39 | 0.74 | 0.01 | 0 |  |  |  |  | Короба пластмассовые: шириной до 63 мм
|  | Объем=4 / 100 | [20 empty] | Объем=4 / 100
|  |  | Накладные расходы 98% ФОТ (от 8,41) | З/пМех 10: 8.24
|  |  | Сметная прибыль 51% ФОТ (от 8,41) | З/пМех 10: 4.29
26 | ФССЦ-20.2.05.04-0002 Приказ Минстроя России от 26.12.2019 №876/пр | Кабель-канал "Legrand" DLP 105х50 мм |  | 4: 100 шт; 5: 0.02; 6: 7840; З/пМех 10: 156.8; З/пМех 14: 0; З/пМех 15: 0; З/пМех 16: 0; З/пМех 17: 0 |  |  |  |  | Кабель-канал "Legrand" DLP 105х50 мм
|  | Объем=2 / 100 | [20 empty] | Объем=2 / 100
27 | ФЕРм08-02-398-01 Приказ Минстроя России от 26.12.2019 №876/пр | Провод в лотках, сечением: до 6 мм2 |  | 100 м | 0.04 | 21.42 | 9.68 | 1.81 | 0.26 | 0.86 | 0.39 | 0.07 | 0.01 | 1.03 | 0.04 | 0.02 | 0 |  |  |  |  | Провод в лотках, сечением: до 6 мм2
|  | Объем=4 / 100 | [20 empty] | Объем=4 / 100
|  |  | Накладные расходы 98% ФОТ (от 0,48) | З/пМех 10: 0.47
|  |  | Сметная прибыль 51% ФОТ (от 0,48) | З/пМех 10: 0.24
28 | ФЕРм08-02-412-02 Приказ Минстроя России от 26.12.2019 №876/пр | Затягивание провода в проложенные трубы и металлические рукава первого одножильного или многожильного в общей оплетке, суммарное сечение: до 6 мм2 |  | 100 м | 0.36 | 68.77 | 50.67 | 3.62 | 0.5 | 24.76 | 18.24 | 1.3 | 0.18 | 5.39 | 1.94 | 0.04 | 0.01 |  |  |  |  | Затягивание провода в проложенные трубы и металлические рукава первого одножильного или многожильного в общей оплетке, суммарное сечение: до 6 мм2
|  | Объем=36 / 100 | [20 empty] | Объем=36 / 100
|  |  | Накладные расходы 98% ФОТ (от 22,11) | З/пМех 10: 21.67
|  |  | Сметная прибыль 51% ФОТ (от 22,11) | З/пМех 10: 11.28
29 | ФССЦ-21.1.04.01-1046 Приказ Минстроя России от 26.12.2019 №876/пр | Кабель витая пара U/UTP 4х2х0,52, категория 5e |  | 4: 1000 м; 5: 0.0404; 6: 1150.19; З/пМех 10: 46.47; З/пМех 14: 0; З/пМех 15: 0; З/пМех 16: 0; З/пМех 17: 0 |  |  |  |  | Кабель витая пара U/UTP 4х2х0,52, категория 5e
|  | Объем=((4+36)*1,01) / 1000 | [20 empty] | Объем=((4+36)*1,01) / 1000
30 | ФЕРм08-03-591-09 Приказ Минстроя России от 26.12.2019 №876/пр | ПРИМ. Установка сетевых розеток RJ-45 Mosaic.///Розетка штепсельная: утопленного типа при скрытой проводке |  | 100 шт | 0.02 | 369.35 | 302.36 | 4.77 | 0.64 | 7.39 | 6.05 | 0.1 | 0.01 | 30.48 | 0.61 | 0.05 | 0 |  |  |  |  | ПРИМ. Установка сетевых розеток RJ-45 Mosaic.///Розетка штепсельная: утопленного типа при скрытой проводке
|  | Объем=2 / 100 | [20 empty] | Объем=2 / 100
|  |  | Накладные расходы 98% ФОТ (от 7,27) | З/пМех 10: 7.12
|  |  | Сметная прибыль 51% ФОТ (от 7,27) | З/пМех 10: 3.71
31 | ПРАЙС | Розетка сетевая RJ-45 Mosaic. Ц=760/1,2/15,89 |  | 4: 1 шт; 5: 2; 6: 39.86; З/пМех 10: 79.72; З/пМех 14: 0; З/пМех 15: 0; З/пМех 16: 0; З/пМех 17: 0 |  |  |  |  | Розетка сетевая RJ-45 Mosaic. Ц=760/1,2/15,89
32 | ПРАЙС | Суппорт Mosaic Legrand. Ц=126.34/1,2/15,89 |  | 4: 1 шт; 5: 2; 6: 6.63; З/пМех 10: 13.26; З/пМех 14: 0; З/пМех 15: 0; З/пМех 16: 0; З/пМех 17: 0 |  |  |  |  | Суппорт Mosaic Legrand. Ц=126.34/1,2/15,89
ИТОГИ В БАЗИСНЫХ ЦЕНАХ
Итого прямые затраты по разделу в базисных ценах |  |  |  | З/пМех 10: 520.06; Осн.З/п 11: 81.91; Эк.Маш 12: 1.48; З/пМех 13: 0.21; З/пМех 15: 8.8; З/пМех 17: 0.01 | [6 empty] | Итого прямые затраты по разделу в базисных ценах
Итого прямые затраты по разделу с учетом коэффициентов к итогам |  |  |  | З/пМех 10: 536.74; Осн.З/п 11: 98.29; Эк.Маш 12: 1.78; З/пМех 13: 0.25; З/пМех 15: 10.56; З/пМех 17: 0.01 | [6 empty] | Итого прямые затраты по разделу с учетом коэффициентов к итогам
Накладные расходы |  |  |  | З/пМех 10: 96.57 | [6 empty] | Накладные расходы
Сметная прибыль |  |  |  | З/пМех 10: 50.26 | [6 empty] | Сметная прибыль
Итого по разделу 3 Помещения №№ 7.8.9 |  |  |  | З/пМех 10: 683.57; З/пМех 15: 10.56; З/пМех 17: 0.01 | [6 empty] | Итого по разделу 3 Помещения №№ 7.8.9
ИТОГИ С УЧЕТОМ ИНДЕКСОВ ПЕРЕСЧЕТА
Итого прямые затраты по разделу в базисных ценах |  |  |  | З/пМех 10: 520.06; Осн.З/п 11: 81.91; Эк.Маш 12: 1.48; З/пМех 13: 0.21; З/пМех 15: 8.8; З/пМех 17: 0.01 | [7 empty] | Итого прямые затраты по разделу в базисных ценах
Итого прямые затраты по разделу с учетом коэффициентов к итогам |  |  |  | З/пМех 10: 536.74; Осн.З/п 11: 98.29; Эк.Маш 12: 1.78; З/пМех 13: 0.25; З/пМех 15: 10.56; З/пМех 17: 0.01 | [7 empty] | Итого прямые затраты по разделу с учетом коэффициентов к итогам
Накладные расходы |  |  |  | З/пМех 10: 96.57 | [7 empty] | Накладные расходы
Сметная прибыль |  |  |  | З/пМех 10: 50.26 | [7 empty] | Сметная прибыль
Итого по разделу 3 Помещения №№ 7.8.9 |  |  |  | З/пМех 10: 10861.93; З/пМех 15: 10.56; З/пМех 17: 0.01 | [7 empty] | Итого по разделу 3 Помещения №№ 7.8.9
Раздел 4. Помещение № 10.11 | [20 empty] | Раздел 4. Помещение № 10.11
33 | ФЕРм08-02-409-09 Приказ Минстроя России от 26.12.2019 №876/пр | Труба гофрированная ПВХ для защиты проводов и кабелей по установленным конструкциям, по стенам, колоннам, потолкам, основанию пола |  | 100 м | 0.6 | 156.33 | 139.54 |  |  | 93.8 | 83.72 |  |  | 15.2 | 9.12 | 0 | 0 |  |  |  |  | Труба гофрированная ПВХ для защиты проводов и кабелей по установленным конструкциям, по стенам, колоннам, потолкам, основанию пола
|  | Объем=60 / 100 | [20 empty] | Объем=60 / 100
|  |  | Накладные расходы 98% ФОТ (от 100,46) | З/пМех 10: 98.45
|  |  | Сметная прибыль 51% ФОТ (от 100,46) | З/пМех 10: 51.23
34 | ФССЦ-24.3.01.02-0002 Приказ Минстроя России от 26.12.2019 №876/пр | Трубы гибкие гофрированные из самозатухающего ПВХ легкие с протяжкой, диаметр 25 мм |  | 4: м; 5: 60.6; 6: 3.43; З/пМех 10: 207.86; З/пМех 14: 0; З/пМех 15: 0; З/пМех 16: 0; З/пМех 17: 0 |  |  |  |  | Трубы гибкие гофрированные из самозатухающего ПВХ легкие с протяжкой, диаметр 25 мм
|  | Объем=60*1,01 | [20 empty] | Объем=60*1,01
35 | ФЕРм08-02-390-02 Приказ Минстроя России от 26.12.2019 №876/пр | Короба пластмассовые: шириной до 63 мм |  | 100 м | 0.04 | 245.13 | 174.89 | 0.31 | 0.14 | 9.81 | 7 | 0.01 | 0.01 | 18.39 | 0.74 | 0.01 | 0 |  |  |  |  | Короба пластмассовые: шириной до 63 мм
|  | Объем=4 / 100 | [20 empty] | Объем=4 / 100
|  |  | Накладные расходы 98% ФОТ (от 8,41) | З/пМех 10: 8.24
|  |  | Сметная прибыль 51% ФОТ (от 8,41) | З/пМех 10: 4.29
36 | ФССЦ-20.2.05.04-0002 Приказ Минстроя России от 26.12.2019 №876/пр | Кабель-канал "Legrand" DLP 105х50 мм |  | 4: 100 шт; 5: 0.02; 6: 7840; З/пМех 10: 156.8; З/пМех 14: 0; З/пМех 15: 0; З/пМех 16: 0; З/пМех 17: 0 |  |  |  |  | Кабель-канал "Legrand" DLP 105х50 мм
|  | Объем=2 / 100 | [20 empty] | Объем=2 / 100
37 | ФЕРм08-02-398-01 Приказ Минстроя России от 26.12.2019 №876/пр | Провод в лотках, сечением: до 6 мм2 |  | 100 м | 0.04 | 21.42 | 9.68 | 1.81 | 0.26 | 0.86 | 0.39 | 0.07 | 0.01 | 1.03 | 0.04 | 0.02 | 0 |  |  |  |  | Провод в лотках, сечением: до 6 мм2
|  | Объем=4 / 100 | [20 empty] | Объем=4 / 100
|  |  | Накладные расходы 98% ФОТ (от 0,48) | З/пМех 10: 0.47
|  |  | Сметная прибыль 51% ФОТ (от 0,48) | З/пМех 10: 0.24
38 | ФЕРм08-02-412-02 Приказ Минстроя России от 26.12.2019 №876/пр | Затягивание провода в проложенные трубы и металлические рукава первого одножильного или многожильного в общей оплетке, суммарное сечение: до 6 мм2 |  | 100 м | 0.6 | 68.77 | 50.67 | 3.62 | 0.5 | 41.26 | 30.4 | 2.17 | 0.3 | 5.39 | 3.23 | 0.04 | 0.02 |  |  |  |  | Затягивание провода в проложенные трубы и металлические рукава первого одножильного или многожильного в общей оплетке, суммарное сечение: до 6 мм2
|  | Объем=60 / 100 | [20 empty] | Объем=60 / 100
|  |  | Накладные расходы 98% ФОТ (от 36,84) | З/пМех 10: 36.1
|  |  | Сметная прибыль 51% ФОТ (от 36,84) | З/пМех 10: 18.79
39 | ФЕРм08-02-398-01 Приказ Минстроя России от 26.12.2019 №876/пр | Провод в лотках, сечением: до 6 мм2 |  | 100 м | 0.025 | 21.42 | 9.68 | 1.81 | 0.26 | 0.54 | 0.24 | 0.05 | 0.01 | 1.03 | 0.03 | 0.02 | 0 |  |  |  |  | Провод в лотках, сечением: до 6 мм2
|  | Объем=2,5 / 100 | [20 empty] | Объем=2,5 / 100
|  |  | Накладные расходы 98% ФОТ (от 0,30) | З/пМех 10: 0.29
|  |  | Сметная прибыль 51% ФОТ (от 0,30) | З/пМех 10: 0.15
40 | ФССЦ-21.1.04.01-1046 Приказ Минстроя России от 26.12.2019 №876/пр | Кабель витая пара U/UTP 4х2х0,52, категория 5e |  | 4: 1000 м; 5: 0.06464; 6: 1150.19; З/пМех 10: 74.35; З/пМех 14: 0; З/пМех 15: 0; З/пМех 16: 0; З/пМех 17: 0 |  |  |  |  | Кабель витая пара U/UTP 4х2х0,52, категория 5e
|  | Объем=((4+60)*1,01) / 1000 | [20 empty] | Объем=((4+60)*1,01) / 1000
41 | ФЕРм08-03-591-09 Приказ Минстроя России от 26.12.2019 №876/пр | ПРИМ. Установка сетевых розеток RJ-45 Mosaic.///Розетка штепсельная: утопленного типа при скрытой проводке |  | 100 шт | 0.02 | 369.35 | 302.36 | 4.77 | 0.64 | 7.39 | 6.05 | 0.1 | 0.01 | 30.48 | 0.61 | 0.05 | 0 |  |  |  |  | ПРИМ. Установка сетевых розеток RJ-45 Mosaic.///Розетка штепсельная: утопленного типа при скрытой проводке
|  | Объем=2 / 100 | [20 empty] | Объем=2 / 100
|  |  | Накладные расходы 98% ФОТ (от 7,27) | З/пМех 10: 7.12
|  |  | Сметная прибыль 51% ФОТ (от 7,27) | З/пМех 10: 3.71
42 | ПРАЙС | Розетка сетевая RJ-45 Mosaic. Ц=760/1,2/15,89 |  | 4: 1 шт; 5: 2; 6: 39.86; З/пМех 10: 79.72; З/пМех 14: 0; З/пМех 15: 0; З/пМех 16: 0; З/пМех 17: 0 |  |  |  |  | Розетка сетевая RJ-45 Mosaic. Ц=760/1,2/15,89
43 | ПРАЙС | Суппорт Mosaic Legrand. Ц=126.34/1,2/15,89 |  | 4: 1 шт; 5: 2; 6: 6.63; З/пМех 10: 13.26; З/пМех 14: 0; З/пМех 15: 0; З/пМех 16: 0; З/пМех 17: 0 |  |  |  |  | Суппорт Mosaic Legrand. Ц=126.34/1,2/15,89
ИТОГИ В БАЗИСНЫХ ЦЕНАХ
Итого прямые затраты по разделу в базисных ценах |  |  |  | З/пМех 10: 685.65; Осн.З/п 11: 127.8; Эк.Маш 12: 2.4; З/пМех 13: 0.34; З/пМех 15: 13.77; З/пМех 17: 0.02 | [6 empty] | Итого прямые затраты по разделу в базисных ценах
Итого прямые затраты по разделу с учетом коэффициентов к итогам |  |  |  | З/пМех 10: 711.69; Осн.З/п 11: 153.36; Эк.Маш 12: 2.88; З/пМех 13: 0.41; З/пМех 15: 16.52; З/пМех 17: 0.02 | [6 empty] | Итого прямые затраты по разделу с учетом коэффициентов к итогам
Накладные расходы |  |  |  | З/пМех 10: 150.69 | [6 empty] | Накладные расходы
Сметная прибыль |  |  |  | З/пМех 10: 78.42 | [6 empty] | Сметная прибыль
Итого по разделу 4 Помещение № 10.11 |  |  |  | З/пМех 10: 940.8; З/пМех 15: 16.52; З/пМех 17: 0.02 | [6 empty] | Итого по разделу 4 Помещение № 10.11
ИТОГИ С УЧЕТОМ ИНДЕКСОВ ПЕРЕСЧЕТА
Итого прямые затраты по разделу в базисных ценах |  |  |  | З/пМех 10: 685.65; Осн.З/п 11: 127.8; Эк.Маш 12: 2.4; З/пМех 13: 0.34; З/пМех 15: 13.77; З/пМех 17: 0.02 | [7 empty] | Итого прямые затраты по разделу в базисных ценах
Итого прямые затраты по разделу с учетом коэффициентов к итогам |  |  |  | З/пМех 10: 711.69; Осн.З/п 11: 153.36; Эк.Маш 12: 2.88; З/пМех 13: 0.41; З/пМех 15: 16.52; З/пМех 17: 0.02 | [7 empty] | Итого прямые затраты по разделу с учетом коэффициентов к итогам
Накладные расходы |  |  |  | З/пМех 10: 150.69 | [7 empty] | Накладные расходы
Сметная прибыль |  |  |  | З/пМех 10: 78.42 | [7 empty] | Сметная прибыль
Итого по разделу 4 Помещение № 10.11 |  |  |  | З/пМех 10: 14949.31; З/пМех 15: 16.52; З/пМех 17: 0.02 | [7 empty] | Итого по разделу 4 Помещение № 10.11
Раздел 5. Помещение № 33 | [20 empty] | Раздел 5. Помещение № 33
44 | ФЕРм08-02-409-09 Приказ Минстроя России от 26.12.2019 №876/пр | Труба гофрированная ПВХ для защиты проводов и кабелей по установленным конструкциям, по стенам, колоннам, потолкам, основанию пола |  | 100 м | 0.46 | 156.33 | 139.54 |  |  | 71.91 | 64.19 |  |  | 15.2 | 6.99 | 0 | 0 |  |  |  |  | Труба гофрированная ПВХ для защиты проводов и кабелей по установленным конструкциям, по стенам, колоннам, потолкам, основанию пола
|  | Объем=46 / 100 | [20 empty] | Объем=46 / 100
|  |  | Накладные расходы 98% ФОТ (от 77,03) | З/пМех 10: 75.49
|  |  | Сметная прибыль 51% ФОТ (от 77,03) | З/пМех 10: 39.29
45 | ФССЦ-24.3.01.02-0002 Приказ Минстроя России от 26.12.2019 №876/пр | Трубы гибкие гофрированные из самозатухающего ПВХ легкие с протяжкой, диаметр 25 мм |  | 4: м; 5: 46.46; 6: 3.43; З/пМех 10: 159.36; З/пМех 14: 0; З/пМех 15: 0; З/пМех 16: 0; З/пМех 17: 0 |  |  |  |  | Трубы гибкие гофрированные из самозатухающего ПВХ легкие с протяжкой, диаметр 25 мм
|  | Объем=46*1,01 | [20 empty] | Объем=46*1,01
46 | ФЕРм08-02-390-02 Приказ Минстроя России от 26.12.2019 №876/пр | Короба пластмассовые: шириной до 63 мм |  | 100 м | 0.08 | 245.13 | 174.89 | 0.31 | 0.14 | 19.61 | 13.99 | 0.02 | 0.01 | 18.39 | 1.47 | 0.01 | 0 |  |  |  |  | Короба пластмассовые: шириной до 63 мм
|  | Объем=(4*2) / 100 | [20 empty] | Объем=(4*2) / 100
|  |  | Накладные расходы 98% ФОТ (от 16,80) | З/пМех 10: 16.46
|  |  | Сметная прибыль 51% ФОТ (от 16,80) | З/пМех 10: 8.57
47 | ФССЦ-20.2.05.04-0002 Приказ Минстроя России от 26.12.2019 №876/пр | Кабель-канал "Legrand" DLP 105х50 мм |  | 4: 100 шт; 5: 0.04; 6: 7840; З/пМех 10: 313.6; З/пМех 14: 0; З/пМех 15: 0; З/пМех 16: 0; З/пМех 17: 0 |  |  |  |  | Кабель-канал "Legrand" DLP 105х50 мм
|  | Объем=4 / 100 | [20 empty] | Объем=4 / 100
48 | ФЕРм08-02-398-01 Приказ Минстроя России от 26.12.2019 №876/пр | Провод в лотках, сечением: до 6 мм2 |  | 100 м | 0.08 | 21.42 | 9.68 | 1.81 | 0.26 | 1.71 | 0.77 | 0.14 | 0.02 | 1.03 | 0.08 | 0.02 | 0 |  |  |  |  | Провод в лотках, сечением: до 6 мм2
|  | Объем=8 / 100 | [20 empty] | Объем=8 / 100
|  |  | Накладные расходы 98% ФОТ (от 0,94) | З/пМех 10: 0.92
|  |  | Сметная прибыль 51% ФОТ (от 0,94) | З/пМех 10: 0.48
49 | ФЕРм08-02-412-02 Приказ Минстроя России от 26.12.2019 №876/пр | Затягивание провода в проложенные трубы и металлические рукава первого одножильного или многожильного в общей оплетке, суммарное сечение: до 6 мм2 |  | 100 м | 0.46 | 68.77 | 50.67 | 3.62 | 0.5 | 31.63 | 23.31 | 1.67 | 0.23 | 5.39 | 2.48 | 0.04 | 0.02 |  |  |  |  | Затягивание провода в проложенные трубы и металлические рукава первого одножильного или многожильного в общей оплетке, суммарное сечение: до 6 мм2
|  | Объем=46 / 100 | [20 empty] | Объем=46 / 100
|  |  | Накладные расходы 98% ФОТ (от 28,25) | З/пМех 10: 27.69
|  |  | Сметная прибыль 51% ФОТ (от 28,25) | З/пМех 10: 14.41
50 | ФЕРм08-02-412-09 Приказ Минстроя России от 26.12.2019 №876/пр | Затягивание провода в проложенные трубы и металлические рукава каждого последующего одножильного или многожильного в общей оплетке, суммарное сечение: до 6 мм2 |  | 100 м | 1.36 | 27.32 | 17.2 | 1.81 | 0.26 | 37.16 | 23.39 | 2.46 | 0.35 | 1.83 | 2.49 | 0.02 | 0.03 |  |  |  |  | Затягивание провода в проложенные трубы и металлические рукава каждого последующего одножильного или многожильного в общей оплетке, суммарное сечение: до 6 мм2
|  | Объем=((182-46)) / 100 | [20 empty] | Объем=((182-46)) / 100
|  |  | Накладные расходы 98% ФОТ (от 28,49) | З/пМех 10: 27.92
|  |  | Сметная прибыль 51% ФОТ (от 28,49) | З/пМех 10: 14.53
51 | ФССЦ-21.1.04.01-1046 Приказ Минстроя России от 26.12.2019 №876/пр | Кабель витая пара U/UTP 4х2х0,52, категория 5e |  | 4: 1000 м; 5: 0.18382; 6: 1150.19; З/пМех 10: 211.43; З/пМех 14: 0; З/пМех 15: 0; З/пМех 16: 0; З/пМех 17: 0 |  |  |  |  | Кабель витая пара U/UTP 4х2х0,52, категория 5e
|  | Объем=(182*1,01) / 1000 | [20 empty] | Объем=(182*1,01) / 1000
52 | ФЕРм08-03-591-09 Приказ Минстроя России от 26.12.2019 №876/пр | ПРИМ. Установка сетевых розеток RJ-45 Mosaic.///Розетка штепсельная: утопленного типа при скрытой проводке |  | 100 шт | 0.04 | 369.35 | 302.36 | 4.77 | 0.64 | 14.77 | 12.09 | 0.19 | 0.03 | 30.48 | 1.22 | 0.05 | 0 |  |  |  |  | ПРИМ. Установка сетевых розеток RJ-45 Mosaic.///Розетка штепсельная: утопленного типа при скрытой проводке
|  | Объем=4 / 100 | [20 empty] | Объем=4 / 100
|  |  | Накладные расходы 98% ФОТ (от 14,55) | З/пМех 10: 14.26
|  |  | Сметная прибыль 51% ФОТ (от 14,55) | З/пМех 10: 7.42
53 | ПРАЙС | Розетка сетевая RJ-45 Mosaic. Ц=760/1,2/15,89 |  | 4: 1 шт; 5: 4; 6: 39.86; З/пМех 10: 159.44; З/пМех 14: 0; З/пМех 15: 0; З/пМех 16: 0; З/пМех 17: 0 |  |  |  |  | Розетка сетевая RJ-45 Mosaic. Ц=760/1,2/15,89
54 | ПРАЙС | Суппорт Mosaic Legrand. Ц=126.34/1,2/15,89 |  | 4: 1 шт; 5: 4; 6: 6.63; З/пМех 10: 26.52; З/пМех 14: 0; З/пМех 15: 0; З/пМех 16: 0; З/пМех 17: 0 |  |  |  |  | Суппорт Mosaic Legrand. Ц=126.34/1,2/15,89
ИТОГИ В БАЗИСНЫХ ЦЕНАХ
Итого прямые затраты по разделу в базисных ценах |  |  |  | З/пМех 10: 1047.14; Осн.З/п 11: 137.74; Эк.Маш 12: 4.48; З/пМех 13: 0.64; З/пМех 15: 14.73; З/пМех 17: 0.05 | [6 empty] | Итого прямые затраты по разделу в базисных ценах
Итого прямые затраты по разделу с учетом коэффициентов к итогам |  |  |  | З/пМех 10: 1075.59; Осн.З/п 11: 165.29; Эк.Маш 12: 5.38; З/пМех 13: 0.77; З/пМех 15: 17.68; З/пМех 17: 0.06 | [6 empty] | Итого прямые затраты по разделу с учетом коэффициентов к итогам
Накладные расходы |  |  |  | З/пМех 10: 162.74 | [6 empty] | Накладные расходы
Сметная прибыль |  |  |  | З/пМех 10: 84.69 | [6 empty] | Сметная прибыль
Итого по разделу 5 Помещение № 33 |  |  |  | З/пМех 10: 1323.02; З/пМех 15: 17.68; З/пМех 17: 0.06 | [6 empty] | Итого по разделу 5 Помещение № 33
ИТОГИ С УЧЕТОМ ИНДЕКСОВ ПЕРЕСЧЕТА
Итого прямые затраты по разделу в базисных ценах |  |  |  | З/пМех 10: 1047.14; Осн.З/п 11: 137.74; Эк.Маш 12: 4.48; З/пМех 13: 0.64; З/пМех 15: 14.73; З/пМех 17: 0.05 | [7 empty] | Итого прямые затраты по разделу в базисных ценах
Итого прямые затраты по разделу с учетом коэффициентов к итогам |  |  |  | З/пМех 10: 1075.59; Осн.З/п 11: 165.29; Эк.Маш 12: 5.38; З/пМех 13: 0.77; З/пМех 15: 17.68; З/пМех 17: 0.06 | [7 empty] | Итого прямые затраты по разделу с учетом коэффициентов к итогам
Накладные расходы |  |  |  | З/пМех 10: 162.74 | [7 empty] | Накладные расходы
Сметная прибыль |  |  |  | З/пМех 10: 84.69 | [7 empty] | Сметная прибыль
Итого по разделу 5 Помещение № 33 |  |  |  | З/пМех 10: 21022.79; З/пМех 15: 17.68; З/пМех 17: 0.06 | [7 empty] | Итого по разделу 5 Помещение № 33
Раздел 6. Помещение № 32 | [20 empty] | Раздел 6. Помещение № 32
55 | ФЕРм08-02-409-09 Приказ Минстроя России от 26.12.2019 №876/пр | Труба гофрированная ПВХ для защиты проводов и кабелей по установленным конструкциям, по стенам, колоннам, потолкам, основанию пола |  | 100 м | 0.44 | 156.33 | 139.54 |  |  | 68.79 | 61.4 |  |  | 15.2 | 6.69 | 0 | 0 |  |  |  |  | Труба гофрированная ПВХ для защиты проводов и кабелей по установленным конструкциям, по стенам, колоннам, потолкам, основанию пола
|  | Объем=44 / 100 | [20 empty] | Объем=44 / 100
|  |  | Накладные расходы 98% ФОТ (от 73,68) | З/пМех 10: 72.21
|  |  | Сметная прибыль 51% ФОТ (от 73,68) | З/пМех 10: 37.58
56 | ФССЦ-24.3.01.02-0002 Приказ Минстроя России от 26.12.2019 №876/пр | Трубы гибкие гофрированные из самозатухающего ПВХ легкие с протяжкой, диаметр 25 мм |  | 4: м; 5: 44.44; 6: 3.43; З/пМех 10: 152.43; З/пМех 14: 0; З/пМех 15: 0; З/пМех 16: 0; З/пМех 17: 0 |  |  |  |  | Трубы гибкие гофрированные из самозатухающего ПВХ легкие с протяжкой, диаметр 25 мм
|  | Объем=44*1,01 | [20 empty] | Объем=44*1,01
57 | ФЕРм08-02-390-02 Приказ Минстроя России от 26.12.2019 №876/пр | Короба пластмассовые: шириной до 63 мм |  | 100 м | 0.1 | 245.13 | 174.89 | 0.31 | 0.14 | 24.51 | 17.49 | 0.03 | 0.01 | 18.39 | 1.84 | 0.01 | 0 |  |  |  |  | Короба пластмассовые: шириной до 63 мм
|  | Объем=(2*5) / 100 | [20 empty] | Объем=(2*5) / 100
|  |  | Накладные расходы 98% ФОТ (от 21,00) | З/пМех 10: 20.58
|  |  | Сметная прибыль 51% ФОТ (от 21,00) | З/пМех 10: 10.71
58 | ФССЦ-20.2.05.04-0002 Приказ Минстроя России от 26.12.2019 №876/пр | Кабель-канал "Legrand" DLP 105х50 мм |  | 4: 100 шт; 5: 0.05; 6: 7840; З/пМех 10: 392; З/пМех 14: 0; З/пМех 15: 0; З/пМех 16: 0; З/пМех 17: 0 |  |  |  |  | Кабель-канал "Legrand" DLP 105х50 мм
|  | Объем=5 / 100 | [20 empty] | Объем=5 / 100
59 | ФЕРм08-02-398-01 Приказ Минстроя России от 26.12.2019 №876/пр | Провод в лотках, сечением: до 6 мм2 |  | 100 м | 0.08 | 21.42 | 9.68 | 1.81 | 0.26 | 1.71 | 0.77 | 0.14 | 0.02 | 1.03 | 0.08 | 0.02 | 0 |  |  |  |  | Провод в лотках, сечением: до 6 мм2
|  | Объем=8 / 100 | [20 empty] | Объем=8 / 100
|  |  | Накладные расходы 98% ФОТ (от 0,94) | З/пМех 10: 0.92
|  |  | Сметная прибыль 51% ФОТ (от 0,94) | З/пМех 10: 0.48
60 | ФЕРм08-02-412-02 Приказ Минстроя России от 26.12.2019 №876/пр | Затягивание провода в проложенные трубы и металлические рукава первого одножильного или многожильного в общей оплетке, суммарное сечение: до 6 мм2 |  | 100 м | 0.44 | 68.77 | 50.67 | 3.62 | 0.5 | 30.26 | 22.29 | 1.59 | 0.22 | 5.39 | 2.37 | 0.04 | 0.02 |  |  |  |  | Затягивание провода в проложенные трубы и металлические рукава первого одножильного или многожильного в общей оплетке, суммарное сечение: до 6 мм2
|  | Объем=44 / 100 | [20 empty] | Объем=44 / 100
|  |  | Накладные расходы 98% ФОТ (от 27,01) | З/пМех 10: 26.47
|  |  | Сметная прибыль 51% ФОТ (от 27,01) | З/пМех 10: 13.78
61 | ФЕРм08-02-412-09 Приказ Минстроя России от 26.12.2019 №876/пр | Затягивание провода в проложенные трубы и металлические рукава каждого последующего одножильного или многожильного в общей оплетке, суммарное сечение: до 6 мм2 |  | 100 м | 1.32 | 27.32 | 17.2 | 1.81 | 0.26 | 36.06 | 22.7 | 2.39 | 0.34 | 1.83 | 2.42 | 0.02 | 0.03 |  |  |  |  | Затягивание провода в проложенные трубы и металлические рукава каждого последующего одножильного или многожильного в общей оплетке, суммарное сечение: до 6 мм2
|  | Объем=((176-44)) / 100 | [20 empty] | Объем=((176-44)) / 100
|  |  | Накладные расходы 98% ФОТ (от 27,65) | З/пМех 10: 27.1
|  |  | Сметная прибыль 51% ФОТ (от 27,65) | З/пМех 10: 14.1
62 | ФССЦ-21.1.04.01-1046 Приказ Минстроя России от 26.12.2019 №876/пр | Кабель витая пара U/UTP 4х2х0,52, категория 5e |  | 4: 1000 м; 5: 0.17776; 6: 1150.19; З/пМех 10: 204.46; З/пМех 14: 0; З/пМех 15: 0; З/пМех 16: 0; З/пМех 17: 0 |  |  |  |  | Кабель витая пара U/UTP 4х2х0,52, категория 5e
|  | Объем=(176*1,01) / 1000 | [20 empty] | Объем=(176*1,01) / 1000
63 | ФЕРм08-03-591-09 Приказ Минстроя России от 26.12.2019 №876/пр | ПРИМ. Установка сетевых розеток RJ-45 Mosaic.///Розетка штепсельная: утопленного типа при скрытой проводке |  | 100 шт | 0.04 | 369.35 | 302.36 | 4.77 | 0.64 | 14.77 | 12.09 | 0.19 | 0.03 | 30.48 | 1.22 | 0.05 | 0 |  |  |  |  | ПРИМ. Установка сетевых розеток RJ-45 Mosaic.///Розетка штепсельная: утопленного типа при скрытой проводке
|  | Объем=4 / 100 | [20 empty] | Объем=4 / 100
|  |  | Накладные расходы 98% ФОТ (от 14,55) | З/пМех 10: 14.26
|  |  | Сметная прибыль 51% ФОТ (от 14,55) | З/пМех 10: 7.42
64 | ПРАЙС | Розетка сетевая RJ-45 Mosaic. Ц=760/1,2/15,89 |  | 4: 1 шт; 5: 4; 6: 39.86; З/пМех 10: 159.44; З/пМех 14: 0; З/пМех 15: 0; З/пМех 16: 0; З/пМех 17: 0 |  |  |  |  | Розетка сетевая RJ-45 Mosaic. Ц=760/1,2/15,89
65 | ПРАЙС | Суппорт Mosaic Legrand. Ц=126.34/1,2/15,89 |  | 4: 1 шт; 5: 4; 6: 6.63; З/пМех 10: 26.52; З/пМех 14: 0; З/пМех 15: 0; З/пМех 16: 0; З/пМех 17: 0 |  |  |  |  | Суппорт Mosaic Legrand. Ц=126.34/1,2/15,89
ИТОГИ В БАЗИСНЫХ ЦЕНАХ
Итого прямые затраты по разделу в базисных ценах |  |  |  | З/пМех 10: 1110.95; Осн.З/п 11: 136.74; Эк.Маш 12: 4.34; З/пМех 13: 0.62; З/пМех 15: 14.62; З/пМех 17: 0.05 | [6 empty] | Итого прямые затраты по разделу в базисных ценах
Итого прямые затраты по разделу с учетом коэффициентов к итогам |  |  |  | З/пМех 10: 1139.17; Осн.З/п 11: 164.09; Эк.Маш 12: 5.21; З/пМех 13: 0.74; З/пМех 15: 17.54; З/пМех 17: 0.06 | [6 empty] | Итого прямые затраты по разделу с учетом коэффициентов к итогам
Накладные расходы |  |  |  | З/пМех 10: 161.53 | [6 empty] | Накладные расходы
Сметная прибыль |  |  |  | З/пМех 10: 84.06 | [6 empty] | Сметная прибыль
Итого по разделу 6 Помещение № 32 |  |  |  | З/пМех 10: 1384.76; З/пМех 15: 17.54; З/пМех 17: 0.06 | [6 empty] | Итого по разделу 6 Помещение № 32
ИТОГИ С УЧЕТОМ ИНДЕКСОВ ПЕРЕСЧЕТА
Итого прямые затраты по разделу в базисных ценах |  |  |  | З/пМех 10: 1110.95; Осн.З/п 11: 136.74; Эк.Маш 12: 4.34; З/пМех 13: 0.62; З/пМех 15: 14.62; З/пМех 17: 0.05 | [7 empty] | Итого прямые затраты по разделу в базисных ценах
Итого прямые затраты по разделу с учетом коэффициентов к итогам |  |  |  | З/пМех 10: 1139.17; Осн.З/п 11: 164.09; Эк.Маш 12: 5.21; З/пМех 13: 0.74; З/пМех 15: 17.54; З/пМех 17: 0.06 | [7 empty] | Итого прямые затраты по разделу с учетом коэффициентов к итогам
Накладные расходы |  |  |  | З/пМех 10: 161.53 | [7 empty] | Накладные расходы
Сметная прибыль |  |  |  | З/пМех 10: 84.06 | [7 empty] | Сметная прибыль
Итого по разделу 6 Помещение № 32 |  |  |  | З/пМех 10: 22003.84; З/пМех 15: 17.54; З/пМех 17: 0.06 | [7 empty] | Итого по разделу 6 Помещение № 32
Раздел 7. Помещение № 31 | [20 empty] | Раздел 7. Помещение № 31
66 | ФЕРм08-02-409-09 Приказ Минстроя России от 26.12.2019 №876/пр | Труба гофрированная ПВХ для защиты проводов и кабелей по установленным конструкциям, по стенам, колоннам, потолкам, основанию пола |  | 100 м | 0.405 | 156.33 | 139.54 |  |  | 63.31 | 56.51 |  |  | 15.2 | 6.16 | 0 | 0 |  |  |  |  | Труба гофрированная ПВХ для защиты проводов и кабелей по установленным конструкциям, по стенам, колоннам, потолкам, основанию пола
|  | Объем=40,5 / 100 | [20 empty] | Объем=40,5 / 100
|  |  | Накладные расходы 98% ФОТ (от 67,81) | З/пМех 10: 66.45
|  |  | Сметная прибыль 51% ФОТ (от 67,81) | З/пМех 10: 34.58
67 | ФССЦ-24.3.01.02-0002 Приказ Минстроя России от 26.12.2019 №876/пр | Трубы гибкие гофрированные из самозатухающего ПВХ легкие с протяжкой, диаметр 25 мм |  | 4: м; 5: 40.905; 6: 3.43; З/пМех 10: 140.3; З/пМех 14: 0; З/пМех 15: 0; З/пМех 16: 0; З/пМех 17: 0 |  |  |  |  | Трубы гибкие гофрированные из самозатухающего ПВХ легкие с протяжкой, диаметр 25 мм
|  | Объем=40,5*1,01 | [20 empty] | Объем=40,5*1,01
68 | ФЕРм08-02-390-02 Приказ Минстроя России от 26.12.2019 №876/пр | Короба пластмассовые: шириной до 63 мм |  | 100 м | 0.08 | 245.13 | 174.89 | 0.31 | 0.14 | 19.61 | 13.99 | 0.02 | 0.01 | 18.39 | 1.47 | 0.01 | 0 |  |  |  |  | Короба пластмассовые: шириной до 63 мм
|  | Объем=(2*4) / 100 | [20 empty] | Объем=(2*4) / 100
|  |  | Накладные расходы 98% ФОТ (от 16,80) | З/пМех 10: 16.46
|  |  | Сметная прибыль 51% ФОТ (от 16,80) | З/пМех 10: 8.57
69 | ФССЦ-20.2.05.04-0002 Приказ Минстроя России от 26.12.2019 №876/пр | Кабель-канал "Legrand" DLP 105х50 мм |  | 4: 100 шт; 5: 0.04; 6: 7840; З/пМех 10: 313.6; З/пМех 14: 0; З/пМех 15: 0; З/пМех 16: 0; З/пМех 17: 0 |  |  |  |  | Кабель-канал "Legrand" DLP 105х50 мм
|  | Объем=4 / 100 | [20 empty] | Объем=4 / 100
70 | ФЕРм08-02-398-01 Приказ Минстроя России от 26.12.2019 №876/пр | Провод в лотках, сечением: до 6 мм2 |  | 100 м | 0.025 | 21.42 | 9.68 | 1.81 | 0.26 | 0.54 | 0.24 | 0.05 | 0.01 | 1.03 | 0.03 | 0.02 | 0 |  |  |  |  | Провод в лотках, сечением: до 6 мм2
|  | Объем=2,5 / 100 | [20 empty] | Объем=2,5 / 100
|  |  | Накладные расходы 98% ФОТ (от 0,30) | З/пМех 10: 0.29
|  |  | Сметная прибыль 51% ФОТ (от 0,30) | З/пМех 10: 0.15
71 | ФЕРм08-02-412-02 Приказ Минстроя России от 26.12.2019 №876/пр | Затягивание провода в проложенные трубы и металлические рукава первого одножильного или многожильного в общей оплетке, суммарное сечение: до 6 мм2 |  | 100 м | 0.405 | 68.77 | 50.67 | 3.62 | 0.5 | 27.85 | 20.52 | 1.47 | 0.2 | 5.39 | 2.18 | 0.04 | 0.02 |  |  |  |  | Затягивание провода в проложенные трубы и металлические рукава первого одножильного или многожильного в общей оплетке, суммарное сечение: до 6 мм2
|  | Объем=40,5 / 100 | [20 empty] | Объем=40,5 / 100
|  |  | Накладные расходы 98% ФОТ (от 24,86) | З/пМех 10: 24.36
|  |  | Сметная прибыль 51% ФОТ (от 24,86) | З/пМех 10: 12.68
72 | ФЕРм08-02-412-09 Приказ Минстроя России от 26.12.2019 №876/пр | Затягивание провода в проложенные трубы и металлические рукава каждого последующего одножильного или многожильного в общей оплетке, суммарное сечение: до 6 мм2 |  | 100 м | 1.215 | 27.32 | 17.2 | 1.81 | 0.26 | 33.19 | 20.9 | 2.2 | 0.32 | 1.83 | 2.22 | 0.02 | 0.02 |  |  |  |  | Затягивание провода в проложенные трубы и металлические рукава каждого последующего одножильного или многожильного в общей оплетке, суммарное сечение: до 6 мм2
|  | Объем=(162-40,5) / 100 | [20 empty] | Объем=(162-40,5) / 100
|  |  | Накладные расходы 98% ФОТ (от 25,46) | З/пМех 10: 24.95
|  |  | Сметная прибыль 51% ФОТ (от 25,46) | З/пМех 10: 12.98
73 | ФССЦ-21.1.04.01-1046 Приказ Минстроя России от 26.12.2019 №876/пр | Кабель витая пара U/UTP 4х2х0,52, категория 5e |  | 4: 1000 м; 5: 0.16362; 6: 1150.19; З/пМех 10: 188.19; З/пМех 14: 0; З/пМех 15: 0; З/пМех 16: 0; З/пМех 17: 0 |  |  |  |  | Кабель витая пара U/UTP 4х2х0,52, категория 5e
|  | Объем=(162*1,01) / 1000 | [20 empty] | Объем=(162*1,01) / 1000
74 | ФЕРм08-03-591-09 Приказ Минстроя России от 26.12.2019 №876/пр | ПРИМ. Установка сетевых розеток RJ-45 Mosaic.///Розетка штепсельная: утопленного типа при скрытой проводке |  | 100 шт | 0.04 | 369.35 | 302.36 | 4.77 | 0.64 | 14.77 | 12.09 | 0.19 | 0.03 | 30.48 | 1.22 | 0.05 | 0 |  |  |  |  | ПРИМ. Установка сетевых розеток RJ-45 Mosaic.///Розетка штепсельная: утопленного типа при скрытой проводке
|  | Объем=4 / 100 | [20 empty] | Объем=4 / 100
|  |  | Накладные расходы 98% ФОТ (от 14,55) | З/пМех 10: 14.26
|  |  | Сметная прибыль 51% ФОТ (от 14,55) | З/пМех 10: 7.42
75 | ПРАЙС | Розетка сетевая RJ-45 Mosaic. Ц=760/1,2/15,89 |  | 4: 1 шт; 5: 4; 6: 39.86; З/пМех 10: 159.44; З/пМех 14: 0; З/пМех 15: 0; З/пМех 16: 0; З/пМех 17: 0 |  |  |  |  | Розетка сетевая RJ-45 Mosaic. Ц=760/1,2/15,89
76 | ПРАЙС | Суппорт Mosaic Legrand. Ц=126.34/1,2/15,89 |  | 4: 1 шт; 5: 4; 6: 6.63; З/пМех 10: 26.52; З/пМех 14: 0; З/пМех 15: 0; З/пМех 16: 0; З/пМех 17: 0 |  |  |  |  | Суппорт Mosaic Legrand. Ц=126.34/1,2/15,89
ИТОГИ В БАЗИСНЫХ ЦЕНАХ
Итого прямые затраты по разделу в базисных ценах |  |  |  | З/пМех 10: 987.32; Осн.З/п 11: 124.25; Эк.Маш 12: 3.93; З/пМех 13: 0.57; З/пМех 15: 13.28; З/пМех 17: 0.04 | [6 empty] | Итого прямые затраты по разделу в базисных ценах
Итого прямые затраты по разделу с учетом коэффициентов к итогам |  |  |  | З/пМех 10: 1012.96; Осн.З/п 11: 149.1; Эк.Маш 12: 4.72; З/пМех 13: 0.68; З/пМех 15: 15.94; З/пМех 17: 0.05 | [6 empty] | Итого прямые затраты по разделу с учетом коэффициентов к итогам
Накладные расходы |  |  |  | З/пМех 10: 146.78 | [6 empty] | Накладные расходы
Сметная прибыль |  |  |  | З/пМех 10: 76.39 | [6 empty] | Сметная прибыль
Итого по разделу 7 Помещение № 31 |  |  |  | З/пМех 10: 1236.13; З/пМех 15: 15.94; З/пМех 17: 0.05 | [6 empty] | Итого по разделу 7 Помещение № 31
ИТОГИ С УЧЕТОМ ИНДЕКСОВ ПЕРЕСЧЕТА
Итого прямые затраты по разделу в базисных ценах |  |  |  | З/пМех 10: 987.32; Осн.З/п 11: 124.25; Эк.Маш 12: 3.93; З/пМех 13: 0.57; З/пМех 15: 13.28; З/пМех 17: 0.04 | [7 empty] | Итого прямые затраты по разделу в базисных ценах
Итого прямые затраты по разделу с учетом коэффициентов к итогам |  |  |  | З/пМех 10: 1012.96; Осн.З/п 11: 149.1; Эк.Маш 12: 4.72; З/пМех 13: 0.68; З/пМех 15: 15.94; З/пМех 17: 0.05 | [7 empty] | Итого прямые затраты по разделу с учетом коэффициентов к итогам
Накладные расходы |  |  |  | З/пМех 10: 146.78 | [7 empty] | Накладные расходы
Сметная прибыль |  |  |  | З/пМех 10: 76.39 | [7 empty] | Сметная прибыль
Итого по разделу 7 Помещение № 31 |  |  |  | З/пМех 10: 19642.11; З/пМех 15: 15.94; З/пМех 17: 0.05 | [7 empty] | Итого по разделу 7 Помещение № 31
Раздел 8. Помещение № 29 | [20 empty] | Раздел 8. Помещение № 29
77 | ФЕРм08-02-409-09 Приказ Минстроя России от 26.12.2019 №876/пр | Труба гофрированная ПВХ для защиты проводов и кабелей по установленным конструкциям, по стенам, колоннам, потолкам, основанию пола |  | 100 м | 0.8 | 156.33 | 139.54 |  |  | 125.06 | 111.63 |  |  | 15.2 | 12.16 | 0 | 0 |  |  |  |  | Труба гофрированная ПВХ для защиты проводов и кабелей по установленным конструкциям, по стенам, колоннам, потолкам, основанию пола
|  | Объем=80 / 100 | [20 empty] | Объем=80 / 100
|  |  | Накладные расходы 98% ФОТ (от 133,96) | З/пМех 10: 131.28
|  |  | Сметная прибыль 51% ФОТ (от 133,96) | З/пМех 10: 68.32
78 | ФССЦ-24.3.01.02-0002 Приказ Минстроя России от 26.12.2019 №876/пр | Трубы гибкие гофрированные из самозатухающего ПВХ легкие с протяжкой, диаметр 25 мм |  | 4: м; 5: 80.8; 6: 3.43; З/пМех 10: 277.14; З/пМех 14: 0; З/пМех 15: 0; З/пМех 16: 0; З/пМех 17: 0 |  |  |  |  | Трубы гибкие гофрированные из самозатухающего ПВХ легкие с протяжкой, диаметр 25 мм
|  | Объем=80*1,01 | [20 empty] | Объем=80*1,01
79 | ФЕРм08-02-390-02 Приказ Минстроя России от 26.12.2019 №876/пр | Короба пластмассовые: шириной до 63 мм |  | 100 м | 0.22 | 245.13 | 174.89 | 0.31 | 0.14 | 53.93 | 38.48 | 0.07 | 0.03 | 18.39 | 4.05 | 0.01 | 0 |  |  |  |  | Короба пластмассовые: шириной до 63 мм
|  | Объем=(2*11) / 100 | [20 empty] | Объем=(2*11) / 100
|  |  | Накладные расходы 98% ФОТ (от 46,22) | З/пМех 10: 45.3
|  |  | Сметная прибыль 51% ФОТ (от 46,22) | З/пМех 10: 23.57
80 | ФССЦ-20.2.05.04-0002 Приказ Минстроя России от 26.12.2019 №876/пр | Кабель-канал "Legrand" DLP 105х50 мм |  | 4: 100 шт; 5: 0.11; 6: 7840; З/пМех 10: 862.4; З/пМех 14: 0; З/пМех 15: 0; З/пМех 16: 0; З/пМех 17: 0 |  |  |  |  | Кабель-канал "Legrand" DLP 105х50 мм
|  | Объем=11 / 100 | [20 empty] | Объем=11 / 100
81 | ФЕРм08-02-398-01 Приказ Минстроя России от 26.12.2019 №876/пр | Провод в лотках, сечением: до 6 мм2 |  | 100 м | 0.22 | 21.42 | 9.68 | 1.81 | 0.26 | 4.71 | 2.13 | 0.4 | 0.06 | 1.03 | 0.23 | 0.02 | 0 |  |  |  |  | Провод в лотках, сечением: до 6 мм2
|  | Объем=22 / 100 | [20 empty] | Объем=22 / 100
|  |  | Накладные расходы 98% ФОТ (от 2,63) | З/пМех 10: 2.58
|  |  | Сметная прибыль 51% ФОТ (от 2,63) | З/пМех 10: 1.34
82 | ФЕРм08-02-412-02 Приказ Минстроя России от 26.12.2019 №876/пр | Затягивание провода в проложенные трубы и металлические рукава первого одножильного или многожильного в общей оплетке, суммарное сечение: до 6 мм2 |  | 100 м | 0.8 | 68.77 | 50.67 | 3.62 | 0.5 | 55.02 | 40.54 | 2.9 | 0.4 | 5.39 | 4.31 | 0.04 | 0.03 |  |  |  |  | Затягивание провода в проложенные трубы и металлические рукава первого одножильного или многожильного в общей оплетке, суммарное сечение: до 6 мм2
|  | Объем=80 / 100 | [20 empty] | Объем=80 / 100
|  |  | Накладные расходы 98% ФОТ (от 49,13) | З/пМех 10: 48.15
|  |  | Сметная прибыль 51% ФОТ (от 49,13) | З/пМех 10: 25.06
83 | ФЕРм08-02-412-09 Приказ Минстроя России от 26.12.2019 №876/пр | Затягивание провода в проложенные трубы и металлические рукава каждого последующего одножильного или многожильного в общей оплетке, суммарное сечение: до 6 мм2 |  | 100 м | 2.69 | 27.32 | 17.2 | 1.81 | 0.26 | 73.49 | 46.27 | 4.87 | 0.7 | 1.83 | 4.92 | 0.02 | 0.05 |  |  |  |  | Затягивание провода в проложенные трубы и металлические рукава каждого последующего одножильного или многожильного в общей оплетке, суммарное сечение: до 6 мм2
|  | Объем=(349-80) / 100 | [20 empty] | Объем=(349-80) / 100
|  |  | Накладные расходы 98% ФОТ (от 56,36) | З/пМех 10: 55.23
|  |  | Сметная прибыль 51% ФОТ (от 56,36) | З/пМех 10: 28.74
84 | ФССЦ-21.1.04.01-1046 Приказ Минстроя России от 26.12.2019 №876/пр | Кабель витая пара U/UTP 4х2х0,52, категория 5e |  | 4: 1000 м; 5: 0.35249; 6: 1150.19; З/пМех 10: 405.43; З/пМех 14: 0; З/пМех 15: 0; З/пМех 16: 0; З/пМех 17: 0 |  |  |  |  | Кабель витая пара U/UTP 4х2х0,52, категория 5e
|  | Объем=(349*1,01) / 1000 | [20 empty] | Объем=(349*1,01) / 1000
85 | ФЕРм08-03-591-09 Приказ Минстроя России от 26.12.2019 №876/пр | ПРИМ. Установка сетевых розеток RJ-45 Mosaic.///Розетка штепсельная: утопленного типа при скрытой проводке |  | 100 шт | 0.1 | 369.35 | 302.36 | 4.77 | 0.64 | 36.94 | 30.24 | 0.48 | 0.06 | 30.48 | 3.05 | 0.05 | 0.01 |  |  |  |  | ПРИМ. Установка сетевых розеток RJ-45 Mosaic.///Розетка штепсельная: утопленного типа при скрытой проводке
|  | Объем=10 / 100 | [20 empty] | Объем=10 / 100
|  |  | Накладные расходы 98% ФОТ (от 36,36) | З/пМех 10: 35.63
|  |  | Сметная прибыль 51% ФОТ (от 36,36) | З/пМех 10: 18.54
86 | ПРАЙС | Розетка сетевая RJ-45 Mosaic. Ц=760/1,2/15,89 |  | 4: 1 шт; 5: 10; 6: 39.86; З/пМех 10: 398.6; З/пМех 14: 0; З/пМех 15: 0; З/пМех 16: 0; З/пМех 17: 0 |  |  |  |  | Розетка сетевая RJ-45 Mosaic. Ц=760/1,2/15,89
87 | ПРАЙС | Суппорт Mosaic Legrand. Ц=126.34/1,2/15,89 |  | 4: 1 шт; 5: 10; 6: 6.63; З/пМех 10: 66.3; З/пМех 14: 0; З/пМех 15: 0; З/пМех 16: 0; З/пМех 17: 0 |  |  |  |  | Суппорт Mosaic Legrand. Ц=126.34/1,2/15,89
ИТОГИ В БАЗИСНЫХ ЦЕНАХ
Итого прямые затраты по разделу в базисных ценах |  |  |  | З/пМех 10: 2359.02; Осн.З/п 11: 269.29; Эк.Маш 12: 8.72; З/пМех 13: 1.25; З/пМех 15: 28.72; З/пМех 17: 0.09 | [6 empty] | Итого прямые затраты по разделу в базисных ценах
Итого прямые затраты по разделу с учетом коэффициентов к итогам |  |  |  | З/пМех 10: 2414.62; Осн.З/п 11: 323.15; Эк.Маш 12: 10.46; З/пМех 13: 1.5; З/пМех 15: 34.46; З/пМех 17: 0.11 | [6 empty] | Итого прямые затраты по разделу с учетом коэффициентов к итогам
Накладные расходы |  |  |  | З/пМех 10: 318.16 | [6 empty] | Накладные расходы
Сметная прибыль |  |  |  | З/пМех 10: 165.57 | [6 empty] | Сметная прибыль
Итого по разделу 8 Помещение № 29 |  |  |  | З/пМех 10: 2898.35; З/пМех 15: 34.46; З/пМех 17: 0.11 | [6 empty] | Итого по разделу 8 Помещение № 29
ИТОГИ С УЧЕТОМ ИНДЕКСОВ ПЕРЕСЧЕТА
Итого прямые затраты по разделу в базисных ценах |  |  |  | З/пМех 10: 2359.02; Осн.З/п 11: 269.29; Эк.Маш 12: 8.72; З/пМех 13: 1.25; З/пМех 15: 28.72; З/пМех 17: 0.09 | [7 empty] | Итого прямые затраты по разделу в базисных ценах
Итого прямые затраты по разделу с учетом коэффициентов к итогам |  |  |  | З/пМех 10: 2414.62; Осн.З/п 11: 323.15; Эк.Маш 12: 10.46; З/пМех 13: 1.5; З/пМех 15: 34.46; З/пМех 17: 0.11 | [7 empty] | Итого прямые затраты по разделу с учетом коэффициентов к итогам
Накладные расходы |  |  |  | З/пМех 10: 318.16 | [7 empty] | Накладные расходы
Сметная прибыль |  |  |  | З/пМех 10: 165.57 | [7 empty] | Сметная прибыль
Итого по разделу 8 Помещение № 29 |  |  |  | З/пМех 10: 46054.78; З/пМех 15: 34.46; З/пМех 17: 0.11 | [7 empty] | Итого по разделу 8 Помещение № 29
Раздел 9. Помещение № 27 | [20 empty] | Раздел 9. Помещение № 27
88 | ФЕРм08-02-409-09 Приказ Минстроя России от 26.12.2019 №876/пр | Труба гофрированная ПВХ для защиты проводов и кабелей по установленным конструкциям, по стенам, колоннам, потолкам, основанию пола |  | 100 м | 0.33 | 156.33 | 139.54 |  |  | 51.59 | 46.05 |  |  | 15.2 | 5.02 | 0 | 0 |  |  |  |  | Труба гофрированная ПВХ для защиты проводов и кабелей по установленным конструкциям, по стенам, колоннам, потолкам, основанию пола
|  | Объем=33 / 100 | [20 empty] | Объем=33 / 100
|  |  | Накладные расходы 98% ФОТ (от 55,26) | З/пМех 10: 54.15
|  |  | Сметная прибыль 51% ФОТ (от 55,26) | З/пМех 10: 28.18
89 | ФССЦ-24.3.01.02-0002 Приказ Минстроя России от 26.12.2019 №876/пр | Трубы гибкие гофрированные из самозатухающего ПВХ легкие с протяжкой, диаметр 25 мм |  | 4: м; 5: 33.33; 6: 3.43; З/пМех 10: 114.32; З/пМех 14: 0; З/пМех 15: 0; З/пМех 16: 0; З/пМех 17: 0 |  |  |  |  | Трубы гибкие гофрированные из самозатухающего ПВХ легкие с протяжкой, диаметр 25 мм
|  | Объем=33*1,01 | [20 empty] | Объем=33*1,01
90 | ФЕРм08-02-390-02 Приказ Минстроя России от 26.12.2019 №876/пр | Короба пластмассовые: шириной до 63 мм |  | 100 м | 0.08 | 245.13 | 174.89 | 0.31 | 0.14 | 19.61 | 13.99 | 0.02 | 0.01 | 18.39 | 1.47 | 0.01 | 0 |  |  |  |  | Короба пластмассовые: шириной до 63 мм
|  | Объем=(2*4) / 100 | [20 empty] | Объем=(2*4) / 100
|  |  | Накладные расходы 98% ФОТ (от 16,80) | З/пМех 10: 16.46
|  |  | Сметная прибыль 51% ФОТ (от 16,80) | З/пМех 10: 8.57
91 | ФССЦ-20.2.05.04-0002 Приказ Минстроя России от 26.12.2019 №876/пр | Кабель-канал "Legrand" DLP 105х50 мм |  | 4: 100 шт; 5: 0.04; 6: 7840; З/пМех 10: 313.6; З/пМех 14: 0; З/пМех 15: 0; З/пМех 16: 0; З/пМех 17: 0 |  |  |  |  | Кабель-канал "Legrand" DLP 105х50 мм
|  | Объем=4 / 100 | [20 empty] | Объем=4 / 100
92 | ФЕРм08-02-398-01 Приказ Минстроя России от 26.12.2019 №876/пр | Провод в лотках, сечением: до 6 мм2 |  | 100 м | 0.08 | 21.42 | 9.68 | 1.81 | 0.26 | 1.71 | 0.77 | 0.14 | 0.02 | 1.03 | 0.08 | 0.02 | 0 |  |  |  |  | Провод в лотках, сечением: до 6 мм2
|  | Объем=8 / 100 | [20 empty] | Объем=8 / 100
|  |  | Накладные расходы 98% ФОТ (от 0,94) | З/пМех 10: 0.92
|  |  | Сметная прибыль 51% ФОТ (от 0,94) | З/пМех 10: 0.48
93 | ФЕРм08-02-412-02 Приказ Минстроя России от 26.12.2019 №876/пр | Затягивание провода в проложенные трубы и металлические рукава первого одножильного или многожильного в общей оплетке, суммарное сечение: до 6 мм2 |  | 100 м | 0.33 | 68.77 | 50.67 | 3.62 | 0.5 | 22.69 | 16.72 | 1.19 | 0.17 | 5.39 | 1.78 | 0.04 | 0.01 |  |  |  |  | Затягивание провода в проложенные трубы и металлические рукава первого одножильного или многожильного в общей оплетке, суммарное сечение: до 6 мм2
|  | Объем=33 / 100 | [20 empty] | Объем=33 / 100
|  |  | Накладные расходы 98% ФОТ (от 20,26) | З/пМех 10: 19.85
|  |  | Сметная прибыль 51% ФОТ (от 20,26) | З/пМех 10: 10.33
94 | ФЕРм08-02-412-09 Приказ Минстроя России от 26.12.2019 №876/пр | Затягивание провода в проложенные трубы и металлические рукава каждого последующего одножильного или многожильного в общей оплетке, суммарное сечение: до 6 мм2 |  | 100 м | 0.99 | 27.32 | 17.2 | 1.81 | 0.26 | 27.05 | 17.03 | 1.79 | 0.26 | 1.83 | 1.81 | 0.02 | 0.02 |  |  |  |  | Затягивание провода в проложенные трубы и металлические рукава каждого последующего одножильного или многожильного в общей оплетке, суммарное сечение: до 6 мм2
|  | Объем=(132-33) / 100 | [20 empty] | Объем=(132-33) / 100
|  |  | Накладные расходы 98% ФОТ (от 20,75) | З/пМех 10: 20.34
|  |  | Сметная прибыль 51% ФОТ (от 20,75) | З/пМех 10: 10.58
95 | ФССЦ-21.1.04.01-1046 Приказ Минстроя России от 26.12.2019 №876/пр | Кабель витая пара U/UTP 4х2х0,52, категория 5e |  | 4: 1000 м; 5: 0.13332; 6: 1150.19; З/пМех 10: 153.34; З/пМех 14: 0; З/пМех 15: 0; З/пМех 16: 0; З/пМех 17: 0 |  |  |  |  | Кабель витая пара U/UTP 4х2х0,52, категория 5e
|  | Объем=(132*1,01) / 1000 | [20 empty] | Объем=(132*1,01) / 1000
96 | ФЕРм08-03-591-09 Приказ Минстроя России от 26.12.2019 №876/пр | ПРИМ. Установка сетевых розеток RJ-45 Mosaic.///Розетка штепсельная: утопленного типа при скрытой проводке |  | 100 шт | 0.04 | 369.35 | 302.36 | 4.77 | 0.64 | 14.77 | 12.09 | 0.19 | 0.03 | 30.48 | 1.22 | 0.05 | 0 |  |  |  |  | ПРИМ. Установка сетевых розеток RJ-45 Mosaic.///Розетка штепсельная: утопленного типа при скрытой проводке
|  | Объем=4 / 100 | [20 empty] | Объем=4 / 100
|  |  | Накладные расходы 98% ФОТ (от 14,55) | З/пМех 10: 14.26
|  |  | Сметная прибыль 51% ФОТ (от 14,55) | З/пМех 10: 7.42
97 | ПРАЙС | Розетка сетевая RJ-45 Mosaic. Ц=760/1,2/15,89 |  | 4: 1 шт; 5: 4; 6: 39.86; З/пМех 10: 159.44; З/пМех 14: 0; З/пМех 15: 0; З/пМех 16: 0; З/пМех 17: 0 |  |  |  |  | Розетка сетевая RJ-45 Mosaic. Ц=760/1,2/15,89
98 | ПРАЙС | Суппорт Mosaic Legrand. Ц=126.34/1,2/15,89 |  | 4: 1 шт; 5: 4; 6: 6.63; З/пМех 10: 26.52; З/пМех 14: 0; З/пМех 15: 0; З/пМех 16: 0; З/пМех 17: 0 |  |  |  |  | Суппорт Mosaic Legrand. Ц=126.34/1,2/15,89
ИТОГИ В БАЗИСНЫХ ЦЕНАХ
Итого прямые затраты по разделу в базисных ценах |  |  |  | З/пМех 10: 904.64; Осн.З/п 11: 106.65; Эк.Маш 12: 3.33; З/пМех 13: 0.49; З/пМех 15: 11.38; З/пМех 17: 0.03 | [6 empty] | Итого прямые затраты по разделу в базисных ценах
Итого прямые затраты по разделу с учетом коэффициентов к итогам |  |  |  | З/пМех 10: 926.64; Осн.З/п 11: 127.98; Эк.Маш 12: 4; З/пМех 13: 0.59; З/пМех 15: 13.66; З/пМех 17: 0.04 | [6 empty] | Итого прямые затраты по разделу с учетом коэффициентов к итогам
Накладные расходы |  |  |  | З/пМех 10: 126 | [6 empty] | Накладные расходы
Сметная прибыль |  |  |  | З/пМех 10: 65.57 | [6 empty] | Сметная прибыль
Итого по разделу 9 Помещение № 27 |  |  |  | З/пМех 10: 1118.21; З/пМех 15: 13.66; З/пМех 17: 0.04 | [6 empty] | Итого по разделу 9 Помещение № 27
ИТОГИ С УЧЕТОМ ИНДЕКСОВ ПЕРЕСЧЕТА
Итого прямые затраты по разделу в базисных ценах |  |  |  | З/пМех 10: 904.64; Осн.З/п 11: 106.65; Эк.Маш 12: 3.33; З/пМех 13: 0.49; З/пМех 15: 11.38; З/пМех 17: 0.03 | [7 empty] | Итого прямые затраты по разделу в базисных ценах
Итого прямые затраты по разделу с учетом коэффициентов к итогам |  |  |  | З/пМех 10: 926.64; Осн.З/п 11: 127.98; Эк.Маш 12: 4; З/пМех 13: 0.59; З/пМех 15: 13.66; З/пМех 17: 0.04 | [7 empty] | Итого прямые затраты по разделу с учетом коэффициентов к итогам
Накладные расходы |  |  |  | З/пМех 10: 126 | [7 empty] | Накладные расходы
Сметная прибыль |  |  |  | З/пМех 10: 65.57 | [7 empty] | Сметная прибыль
Итого по разделу 9 Помещение № 27 |  |  |  | З/пМех 10: 17768.36; З/пМех 15: 13.66; З/пМех 17: 0.04 | [7 empty] | Итого по разделу 9 Помещение № 27
Раздел 10. Помещение № 26 | [20 empty] | Раздел 10. Помещение № 26
99 | ФЕРм08-02-409-09 Приказ Минстроя России от 26.12.2019 №876/пр | Труба гофрированная ПВХ для защиты проводов и кабелей по установленным конструкциям, по стенам, колоннам, потолкам, основанию пола |  | 100 м | 0.3 | 156.33 | 139.54 |  |  | 46.9 | 41.86 |  |  | 15.2 | 4.56 | 0 | 0 |  |  |  |  | Труба гофрированная ПВХ для защиты проводов и кабелей по установленным конструкциям, по стенам, колоннам, потолкам, основанию пола
|  | Объем=30 / 100 | [20 empty] | Объем=30 / 100
|  |  | Накладные расходы 98% ФОТ (от 50,23) | З/пМех 10: 49.23
|  |  | Сметная прибыль 51% ФОТ (от 50,23) | З/пМех 10: 25.62
100 | ФССЦ-24.3.01.02-0002 Приказ Минстроя России от 26.12.2019 №876/пр | Трубы гибкие гофрированные из самозатухающего ПВХ легкие с протяжкой, диаметр 25 мм |  | 4: м; 5: 30.3; 6: 3.43; З/пМех 10: 103.93; З/пМех 14: 0; З/пМех 15: 0; З/пМех 16: 0; З/пМех 17: 0 |  |  |  |  | Трубы гибкие гофрированные из самозатухающего ПВХ легкие с протяжкой, диаметр 25 мм
|  | Объем=30*1,01 | [20 empty] | Объем=30*1,01
101 | ФЕРм08-02-390-02 Приказ Минстроя России от 26.12.2019 №876/пр | Короба пластмассовые: шириной до 63 мм |  | 100 м | 0.06 | 245.13 | 174.89 | 0.31 | 0.14 | 14.71 | 10.49 | 0.02 | 0.01 | 18.39 | 1.1 | 0.01 | 0 |  |  |  |  | Короба пластмассовые: шириной до 63 мм
|  | Объем=(2*3) / 100 | [20 empty] | Объем=(2*3) / 100
|  |  | Накладные расходы 98% ФОТ (от 12,60) | З/пМех 10: 12.35
|  |  | Сметная прибыль 51% ФОТ (от 12,60) | З/пМех 10: 6.43
102 | ФССЦ-20.2.05.04-0002 Приказ Минстроя России от 26.12.2019 №876/пр | Кабель-канал "Legrand" DLP 105х50 мм |  | 4: 100 шт; 5: 0.03; 6: 7840; З/пМех 10: 235.2; З/пМех 14: 0; З/пМех 15: 0; З/пМех 16: 0; З/пМех 17: 0 |  |  |  |  | Кабель-канал "Legrand" DLP 105х50 мм
|  | Объем=3 / 100 | [20 empty] | Объем=3 / 100
103 | ФЕРм08-02-398-01 Приказ Минстроя России от 26.12.2019 №876/пр | Провод в лотках, сечением: до 6 мм2 |  | 100 м | 0.06 | 21.42 | 9.68 | 1.81 | 0.26 | 1.29 | 0.58 | 0.11 | 0.02 | 1.03 | 0.06 | 0.02 | 0 |  |  |  |  | Провод в лотках, сечением: до 6 мм2
|  | Объем=6 / 100 | [20 empty] | Объем=6 / 100
|  |  | Накладные расходы 98% ФОТ (от 0,72) | З/пМех 10: 0.71
|  |  | Сметная прибыль 51% ФОТ (от 0,72) | З/пМех 10: 0.37
104 | ФЕРм08-02-412-02 Приказ Минстроя России от 26.12.2019 №876/пр | Затягивание провода в проложенные трубы и металлические рукава первого одножильного или многожильного в общей оплетке, суммарное сечение: до 6 мм2 |  | 100 м | 0.3 | 68.77 | 50.67 | 3.62 | 0.5 | 20.63 | 15.2 | 1.09 | 0.15 | 5.39 | 1.62 | 0.04 | 0.01 |  |  |  |  | Затягивание провода в проложенные трубы и металлические рукава первого одножильного или многожильного в общей оплетке, суммарное сечение: до 6 мм2
|  | Объем=30 / 100 | [20 empty] | Объем=30 / 100
|  |  | Накладные расходы 98% ФОТ (от 18,42) | З/пМех 10: 18.05
|  |  | Сметная прибыль 51% ФОТ (от 18,42) | З/пМех 10: 9.39
105 | ФЕРм08-02-412-09 Приказ Минстроя России от 26.12.2019 №876/пр | Затягивание провода в проложенные трубы и металлические рукава каждого последующего одножильного или многожильного в общей оплетке, суммарное сечение: до 6 мм2 |  | 100 м | 0.59 | 27.32 | 17.2 | 1.81 | 0.26 | 16.12 | 10.15 | 1.07 | 0.15 | 1.83 | 1.08 | 0.02 | 0.01 |  |  |  |  | Затягивание провода в проложенные трубы и металлические рукава каждого последующего одножильного или многожильного в общей оплетке, суммарное сечение: до 6 мм2
|  | Объем=(89-30) / 100 | [20 empty] | Объем=(89-30) / 100
|  |  | Накладные расходы 98% ФОТ (от 12,36) | З/пМех 10: 12.11
|  |  | Сметная прибыль 51% ФОТ (от 12,36) | З/пМех 10: 6.3
106 | ФССЦ-21.1.04.01-1046 Приказ Минстроя России от 26.12.2019 №876/пр | Кабель витая пара U/UTP 4х2х0,52, категория 5e |  | 4: 1000 м; 5: 0.09595; 6: 1150.19; З/пМех 10: 110.36; З/пМех 14: 0; З/пМех 15: 0; З/пМех 16: 0; З/пМех 17: 0 |  |  |  |  | Кабель витая пара U/UTP 4х2х0,52, категория 5e
|  | Объем=((89+6)*1,01) / 1000 | [20 empty] | Объем=((89+6)*1,01) / 1000
107 | ФЕРм08-03-591-09 Приказ Минстроя России от 26.12.2019 №876/пр | ПРИМ. Установка сетевых розеток RJ-45 Mosaic.///Розетка штепсельная: утопленного типа при скрытой проводке |  | 100 шт | 0.03 | 369.35 | 302.36 | 4.77 | 0.64 | 11.08 | 9.07 | 0.14 | 0.02 | 30.48 | 0.91 | 0.05 | 0 |  |  |  |  | ПРИМ. Установка сетевых розеток RJ-45 Mosaic.///Розетка штепсельная: утопленного типа при скрытой проводке
|  | Объем=3 / 100 | [20 empty] | Объем=3 / 100
|  |  | Накладные расходы 98% ФОТ (от 10,90) | З/пМех 10: 10.68
|  |  | Сметная прибыль 51% ФОТ (от 10,90) | З/пМех 10: 5.56
108 | ПРАЙС | Розетка сетевая RJ-45 Mosaic. Ц=760/1,2/15,89 |  | 4: 1 шт; 5: 3; 6: 39.86; З/пМех 10: 119.58; З/пМех 14: 0; З/пМех 15: 0; З/пМех 16: 0; З/пМех 17: 0 |  |  |  |  | Розетка сетевая RJ-45 Mosaic. Ц=760/1,2/15,89
109 | ПРАЙС | Суппорт Mosaic Legrand. Ц=126.34/1,2/15,89 |  | 4: 1 шт; 5: 3; 6: 6.63; З/пМех 10: 19.89; З/пМех 14: 0; З/пМех 15: 0; З/пМех 16: 0; З/пМех 17: 0 |  |  |  |  | Суппорт Mosaic Legrand. Ц=126.34/1,2/15,89
ИТОГИ В БАЗИСНЫХ ЦЕНАХ
Итого прямые затраты по разделу в базисных ценах |  |  |  | З/пМех 10: 699.69; Осн.З/п 11: 87.35; Эк.Маш 12: 2.43; З/пМех 13: 0.35; З/пМех 15: 9.33; З/пМех 17: 0.02 | [6 empty] | Итого прямые затраты по разделу в базисных ценах
Итого прямые затраты по разделу с учетом коэффициентов к итогам |  |  |  | З/пМех 10: 717.65; Осн.З/п 11: 104.82; Эк.Маш 12: 2.92; З/пМех 13: 0.42; З/пМех 15: 11.2; З/пМех 17: 0.02 | [6 empty] | Итого прямые затраты по разделу с учетом коэффициентов к итогам
Накладные расходы |  |  |  | З/пМех 10: 103.14 | [6 empty] | Накладные расходы
Сметная прибыль |  |  |  | З/пМех 10: 53.67 | [6 empty] | Сметная прибыль
Итого по разделу 10 Помещение № 26 |  |  |  | З/пМех 10: 874.46; З/пМех 15: 11.2; З/пМех 17: 0.02 | [6 empty] | Итого по разделу 10 Помещение № 26
ИТОГИ С УЧЕТОМ ИНДЕКСОВ ПЕРЕСЧЕТА
Итого прямые затраты по разделу в базисных ценах |  |  |  | З/пМех 10: 699.69; Осн.З/п 11: 87.35; Эк.Маш 12: 2.43; З/пМех 13: 0.35; З/пМех 15: 9.33; З/пМех 17: 0.02 | [7 empty] | Итого прямые затраты по разделу в базисных ценах
Итого прямые затраты по разделу с учетом коэффициентов к итогам |  |  |  | З/пМех 10: 717.65; Осн.З/п 11: 104.82; Эк.Маш 12: 2.92; З/пМех 13: 0.42; З/пМех 15: 11.2; З/пМех 17: 0.02 | [7 empty] | Итого прямые затраты по разделу с учетом коэффициентов к итогам
Накладные расходы |  |  |  | З/пМех 10: 103.14 | [7 empty] | Накладные расходы
Сметная прибыль |  |  |  | З/пМех 10: 53.67 | [7 empty] | Сметная прибыль
Итого по разделу 10 Помещение № 26 |  |  |  | З/пМех 10: 13895.17; З/пМех 15: 11.2; З/пМех 17: 0.02 | [7 empty] | Итого по разделу 10 Помещение № 26
Раздел 11. Помещение № 24 | [20 empty] | Раздел 11. Помещение № 24
110 | ФЕРм08-02-409-09 Приказ Минстроя России от 26.12.2019 №876/пр | Труба гофрированная ПВХ для защиты проводов и кабелей по установленным конструкциям, по стенам, колоннам, потолкам, основанию пола |  | 100 м | 0.26 | 156.33 | 139.54 |  |  | 40.65 | 36.28 |  |  | 15.2 | 3.95 | 0 | 0 |  |  |  |  | Труба гофрированная ПВХ для защиты проводов и кабелей по установленным конструкциям, по стенам, колоннам, потолкам, основанию пола
|  | Объем=26 / 100 | [20 empty] | Объем=26 / 100
|  |  | Накладные расходы 98% ФОТ (от 43,54) | З/пМех 10: 42.67
|  |  | Сметная прибыль 51% ФОТ (от 43,54) | З/пМех 10: 22.21
111 | ФССЦ-24.3.01.02-0002 Приказ Минстроя России от 26.12.2019 №876/пр | Трубы гибкие гофрированные из самозатухающего ПВХ легкие с протяжкой, диаметр 25 мм |  | 4: м; 5: 26.26; 6: 3.43; З/пМех 10: 90.07; З/пМех 14: 0; З/пМех 15: 0; З/пМех 16: 0; З/пМех 17: 0 |  |  |  |  | Трубы гибкие гофрированные из самозатухающего ПВХ легкие с протяжкой, диаметр 25 мм
|  | Объем=26*1,01 | [20 empty] | Объем=26*1,01
112 | ФЕРм08-02-390-02 Приказ Минстроя России от 26.12.2019 №876/пр | Короба пластмассовые: шириной до 63 мм |  | 100 м | 0.04 | 245.13 | 174.89 | 0.31 | 0.14 | 9.81 | 7 | 0.01 | 0.01 | 18.39 | 0.74 | 0.01 | 0 |  |  |  |  | Короба пластмассовые: шириной до 63 мм
|  | Объем=(2*2) / 100 | [20 empty] | Объем=(2*2) / 100
|  |  | Накладные расходы 98% ФОТ (от 8,41) | З/пМех 10: 8.24
|  |  | Сметная прибыль 51% ФОТ (от 8,41) | З/пМех 10: 4.29
113 | ФССЦ-20.2.05.04-0002 Приказ Минстроя России от 26.12.2019 №876/пр | Кабель-канал "Legrand" DLP 105х50 мм |  | 4: 100 шт; 5: 0.02; 6: 7840; З/пМех 10: 156.8; З/пМех 14: 0; З/пМех 15: 0; З/пМех 16: 0; З/пМех 17: 0 |  |  |  |  | Кабель-канал "Legrand" DLP 105х50 мм
|  | Объем=2 / 100 | [20 empty] | Объем=2 / 100
114 | ФЕРм08-02-398-01 Приказ Минстроя России от 26.12.2019 №876/пр | Провод в лотках, сечением: до 6 мм2 |  | 100 м | 0.04 | 21.42 | 9.68 | 1.81 | 0.26 | 0.86 | 0.39 | 0.07 | 0.01 | 1.03 | 0.04 | 0.02 | 0 |  |  |  |  | Провод в лотках, сечением: до 6 мм2
|  | Объем=4 / 100 | [20 empty] | Объем=4 / 100
|  |  | Накладные расходы 98% ФОТ (от 0,48) | З/пМех 10: 0.47
|  |  | Сметная прибыль 51% ФОТ (от 0,48) | З/пМех 10: 0.24
115 | ФЕРм08-02-412-02 Приказ Минстроя России от 26.12.2019 №876/пр | Затягивание провода в проложенные трубы и металлические рукава первого одножильного или многожильного в общей оплетке, суммарное сечение: до 6 мм2 |  | 100 м | 0.26 | 68.77 | 50.67 | 3.62 | 0.5 | 17.88 | 13.17 | 0.94 | 0.13 | 5.39 | 1.4 | 0.04 | 0.01 |  |  |  |  | Затягивание провода в проложенные трубы и металлические рукава первого одножильного или многожильного в общей оплетке, суммарное сечение: до 6 мм2
|  | Объем=26 / 100 | [20 empty] | Объем=26 / 100
|  |  | Накладные расходы 98% ФОТ (от 15,96) | З/пМех 10: 15.64
|  |  | Сметная прибыль 51% ФОТ (от 15,96) | З/пМех 10: 8.14
116 | ФЕРм08-02-412-09 Приказ Минстроя России от 26.12.2019 №876/пр | Затягивание провода в проложенные трубы и металлические рукава каждого последующего одножильного или многожильного в общей оплетке, суммарное сечение: до 6 мм2 |  | 100 м | 0.27 | 27.32 | 17.2 | 1.81 | 0.26 | 7.38 | 4.64 | 0.49 | 0.07 | 1.83 | 0.49 | 0.02 | 0.01 |  |  |  |  | Затягивание провода в проложенные трубы и металлические рукава каждого последующего одножильного или многожильного в общей оплетке, суммарное сечение: до 6 мм2
|  | Объем=(53-26) / 100 | [20 empty] | Объем=(53-26) / 100
|  |  | Накладные расходы 98% ФОТ (от 5,65) | З/пМех 10: 5.54
|  |  | Сметная прибыль 51% ФОТ (от 5,65) | З/пМех 10: 2.88
117 | ФССЦ-21.1.04.01-1046 Приказ Минстроя России от 26.12.2019 №876/пр | Кабель витая пара U/UTP 4х2х0,52, категория 5e |  | 4: 1000 м; 5: 0.05353; 6: 1150.19; З/пМех 10: 61.57; З/пМех 14: 0; З/пМех 15: 0; З/пМех 16: 0; З/пМех 17: 0 |  |  |  |  | Кабель витая пара U/UTP 4х2х0,52, категория 5e
|  | Объем=(53*1,01) / 1000 | [20 empty] | Объем=(53*1,01) / 1000
118 | ФЕРм08-03-591-09 Приказ Минстроя России от 26.12.2019 №876/пр | ПРИМ. Установка сетевых розеток RJ-45 Mosaic.///Розетка штепсельная: утопленного типа при скрытой проводке |  | 100 шт | 0.02 | 369.35 | 302.36 | 4.77 | 0.64 | 7.39 | 6.05 | 0.1 | 0.01 | 30.48 | 0.61 | 0.05 | 0 |  |  |  |  | ПРИМ. Установка сетевых розеток RJ-45 Mosaic.///Розетка штепсельная: утопленного типа при скрытой проводке
|  | Объем=2 / 100 | [20 empty] | Объем=2 / 100
|  |  | Накладные расходы 98% ФОТ (от 7,27) | З/пМех 10: 7.12
|  |  | Сметная прибыль 51% ФОТ (от 7,27) | З/пМех 10: 3.71
119 | ПРАЙС | Розетка сетевая RJ-45 Mosaic. Ц=760/1,2/15,89 |  | 4: 1 шт; 5: 2; 6: 39.86; З/пМех 10: 79.72; З/пМех 14: 0; З/пМех 15: 0; З/пМех 16: 0; З/пМех 17: 0 |  |  |  |  | Розетка сетевая RJ-45 Mosaic. Ц=760/1,2/15,89
120 | ПРАЙС | Суппорт Mosaic Legrand. Ц=126.34/1,2/15,89 |  | 4: 1 шт; 5: 2; 6: 6.63; З/пМех 10: 13.26; З/пМех 14: 0; З/пМех 15: 0; З/пМех 16: 0; З/пМех 17: 0 |  |  |  |  | Суппорт Mosaic Legrand. Ц=126.34/1,2/15,89
ИТОГИ В БАЗИСНЫХ ЦЕНАХ
Итого прямые затраты по разделу в базисных ценах |  |  |  | З/пМех 10: 485.39; Осн.З/п 11: 67.53; Эк.Маш 12: 1.61; З/пМех 13: 0.23; З/пМех 15: 7.23; З/пМех 17: 0.02 | [6 empty] | Итого прямые затраты по разделу в базисных ценах
Итого прямые затраты по разделу с учетом коэффициентов к итогам |  |  |  | З/пМех 10: 499.22; Осн.З/п 11: 81.04; Эк.Маш 12: 1.93; З/пМех 13: 0.28; З/пМех 15: 8.68; З/пМех 17: 0.02 | [6 empty] | Итого прямые затраты по разделу с учетом коэффициентов к итогам
Накладные расходы |  |  |  | З/пМех 10: 79.69 | [6 empty] | Накладные расходы
Сметная прибыль |  |  |  | З/пМех 10: 41.47 | [6 empty] | Сметная прибыль
Итого по разделу 11 Помещение № 24 |  |  |  | З/пМех 10: 620.38; З/пМех 15: 8.68; З/пМех 17: 0.02 | [6 empty] | Итого по разделу 11 Помещение № 24
ИТОГИ С УЧЕТОМ ИНДЕКСОВ ПЕРЕСЧЕТА
Итого прямые затраты по разделу в базисных ценах |  |  |  | З/пМех 10: 485.39; Осн.З/п 11: 67.53; Эк.Маш 12: 1.61; З/пМех 13: 0.23; З/пМех 15: 7.23; З/пМех 17: 0.02 | [7 empty] | Итого прямые затраты по разделу в базисных ценах
Итого прямые затраты по разделу с учетом коэффициентов к итогам |  |  |  | З/пМех 10: 499.22; Осн.З/п 11: 81.04; Эк.Маш 12: 1.93; З/пМех 13: 0.28; З/пМех 15: 8.68; З/пМех 17: 0.02 | [7 empty] | Итого прямые затраты по разделу с учетом коэффициентов к итогам
Накладные расходы |  |  |  | З/пМех 10: 79.69 | [7 empty] | Накладные расходы
Сметная прибыль |  |  |  | З/пМех 10: 41.47 | [7 empty] | Сметная прибыль
Итого по разделу 11 Помещение № 24 |  |  |  | З/пМех 10: 9857.84; З/пМех 15: 8.68; З/пМех 17: 0.02 | [7 empty] | Итого по разделу 11 Помещение № 24
Раздел 12. Расходные материалы | [20 empty] | Раздел 12. Расходные материалы
121 | ФЕРм11-03-001-01 Приказ Минстроя России от 26.12.2019 №876/пр | Приборы, устанавливаемые на металлоконструкциях, щитах и пультах, масса: до 5 кг |  | шт | 1 | 6.25 | 5.16 |  |  | 6.25 | 5.16 |  |  | 0.52 | 0.52 | 0 | 0 |  |  |  |  | Приборы, устанавливаемые на металлоконструкциях, щитах и пультах, масса: до 5 кг
|  |  | Накладные расходы 91% ФОТ (от 6,19) | З/пМех 10: 5.63
|  |  | Сметная прибыль 46% ФОТ (от 6,19) | З/пМех 10: 2.85
122 | ПРАЙС | Коммутатор D-Link Des-1210-52 Ц= 25026,00/1,2/15,89 |  | 4: 1 шт; 5: 1; 6: 1312.46; З/пМех 10: 1312.46; З/пМех 14: 0; З/пМех 15: 0; З/пМех 16: 0; З/пМех 17: 0 |  |  |  |  | Коммутатор D-Link Des-1210-52 Ц= 25026,00/1,2/15,89
123 | ФЕРм11-03-001-01 Приказ Минстроя России от 26.12.2019 №876/пр | Приборы, устанавливаемые на металлоконструкциях, щитах и пультах, масса: до 5 кг |  | шт | 1 | 6.25 | 5.16 |  |  | 6.25 | 5.16 |  |  | 0.52 | 0.52 | 0 | 0 |  |  |  |  | Приборы, устанавливаемые на металлоконструкциях, щитах и пультах, масса: до 5 кг
|  |  | Накладные расходы 91% ФОТ (от 6,19) | З/пМех 10: 5.63
|  |  | Сметная прибыль 46% ФОТ (от 6,19) | З/пМех 10: 2.85
124 | ПРАЙС | Трансивер D-Link DEM-310GT Ц= 2425,00/1,2/15,89 |  | 4: 1 шт; 5: 1; 6: 127.18; З/пМех 10: 127.18; З/пМех 14: 0; З/пМех 15: 0; З/пМех 16: 0; З/пМех 17: 0 |  |  |  |  | Трансивер D-Link DEM-310GT Ц= 2425,00/1,2/15,89
125 | ФЕРм08-02-404-02 Приказ Минстроя России от 26.12.2019 №876/пр | ПРИМ. Прокладка оптического патч-корда.///Магистрали, стояки и силовые сети в готовых каналах или асбестоцементных трубах, количество проводов и сечение: до 4х16 мм2 |  | 100 м | 0.02 | 188.82 | 145.7 | 1.81 | 0.26 | 3.78 | 2.91 | 0.04 | 0.01 | 15.5 | 0.31 | 0.02 | 0 |  |  |  |  | ПРИМ. Прокладка оптического патч-корда.///Магистрали, стояки и силовые сети в готовых каналах или асбестоцементных трубах, количество проводов и сечение: до 4х16 мм2
|  | Объем=2 / 100 | [20 empty] | Объем=2 / 100
|  |  | Накладные расходы 98% ФОТ (от 3,50) | З/пМех 10: 3.43
|  |  | Сметная прибыль 51% ФОТ (от 3,50) | З/пМех 10: 1.79
126 | ПРАЙС | ПАТЧ-панель 24 порта Ц= 3815,00/1,2/15,89 |  | 4: 1 шт; 5: 1; 6: 200.07; З/пМех 10: 200.07; З/пМех 14: 0; З/пМех 15: 0; З/пМех 16: 0; З/пМех 17: 0 |  |  |  |  | ПАТЧ-панель 24 порта Ц= 3815,00/1,2/15,89
127 | ПРАЙС | Держатель для труб (клипса). Ц=390/1,2/15,89 |  | 4: 100 шт; 5: 3.68; 6: 20.45; З/пМех 10: 75.26; З/пМех 14: 0; З/пМех 15: 0; З/пМех 16: 0; З/пМех 17: 0 |  |  |  |  | Держатель для труб (клипса). Ц=390/1,2/15,89
|  | Объем=368/100 | [20 empty] | Объем=368/100
128 | ФССЦ-20.2.05.06-0002 Приказ Минстроя России от 26.12.2019 №876/пр | Накладка на стык крышки 50 мм |  | 4: 100 шт; 5: 0.08; 6: 749; З/пМех 10: 59.92; З/пМех 14: 0; З/пМех 15: 0; З/пМех 16: 0; З/пМех 17: 0 |  |  |  |  | Накладка на стык крышки 50 мм
|  | Объем=8 / 100 | [20 empty] | Объем=8 / 100
129 | ФССЦ-01.7.15.07-0022 Приказ Минстроя России от 26.12.2019 №876/пр | Дюбели распорные полиэтиленовые, размер 6х40 мм |  | 4: 1000 шт; 5: 0.368; 6: 180; З/пМех 10: 66.24; З/пМех 14: 0; З/пМех 15: 0; З/пМех 16: 0; З/пМех 17: 0 |  |  |  |  | Дюбели распорные полиэтиленовые, размер 6х40 мм
|  | Объем=368 / 1000 | [20 empty] | Объем=368 / 1000
130 | ПРАЙС | Торцевая заглушка для кабель-канала legrand W=204/1.2/15.89 |  | 5: 28; 6: 10.7; З/пМех 10: 299.6; З/пМех 14: 0; З/пМех 15: 0; З/пМех 16: 0; З/пМех 17: 0 |  |  |  |  | Торцевая заглушка для кабель-канала legrand W=204/1.2/15.89
ИТОГИ В БАЗИСНЫХ ЦЕНАХ
Итого прямые затраты по разделу в базисных ценах |  |  |  | З/пМех 10: 2157.01; Осн.З/п 11: 13.23; Эк.Маш 12: 0.04; З/пМех 13: 0.01; З/пМех 15: 1.35 | [6 empty] | Итого прямые затраты по разделу в базисных ценах
Итого прямые затраты по разделу с учетом коэффициентов к итогам |  |  |  | З/пМех 10: 2159.66; Осн.З/п 11: 15.87; Эк.Маш 12: 0.05; З/пМех 13: 0.01; З/пМех 15: 1.62 | [6 empty] | Итого прямые затраты по разделу с учетом коэффициентов к итогам
Накладные расходы |  |  |  | З/пМех 10: 14.7 | [6 empty] | Накладные расходы
Сметная прибыль |  |  |  | З/пМех 10: 7.48 | [6 empty] | Сметная прибыль
Итого по разделу 12 Расходные материалы |  |  |  | З/пМех 10: 2181.84; З/пМех 15: 1.62 | [6 empty] | Итого по разделу 12 Расходные материалы
ИТОГИ С УЧЕТОМ ИНДЕКСОВ ПЕРЕСЧЕТА
Итого прямые затраты по разделу в базисных ценах |  |  |  | З/пМех 10: 2157.01; Осн.З/п 11: 13.23; Эк.Маш 12: 0.04; З/пМех 13: 0.01; З/пМех 15: 1.35 | [7 empty] | Итого прямые затраты по разделу в базисных ценах
Итого прямые затраты по разделу с учетом коэффициентов к итогам |  |  |  | З/пМех 10: 2159.66; Осн.З/п 11: 15.87; Эк.Маш 12: 0.05; З/пМех 13: 0.01; З/пМех 15: 1.62 | [7 empty] | Итого прямые затраты по разделу с учетом коэффициентов к итогам
Накладные расходы |  |  |  | З/пМех 10: 14.7 | [7 empty] | Накладные расходы
Сметная прибыль |  |  |  | З/пМех 10: 7.48 | [7 empty] | Сметная прибыль
Итого по разделу 12 Расходные материалы |  |  |  | З/пМех 10: 34669.44; З/пМех 15: 1.62 | [7 empty] | Итого по разделу 12 Расходные материалы
ИТОГИ ПО СМЕТЕ:
ИТОГИ В БАЗИСНЫХ ЦЕНАХ
Итого прямые затраты по смете в базисных ценах |  |  |  | З/пМех 10: 12962.28; Осн.З/п 11: 1450.49; Эк.Маш 12: 126.62; З/пМех 13: 39.87; З/пМех 15: 154.34; З/пМех 17: 3.35 | [8 empty] | Итого прямые затраты по смете в базисных ценах
Итого прямые затраты по смете с учетом коэффициентов к итогам |  |  |  | З/пМех 10: 13277.7; Осн.З/п 11: 1740.59; Эк.Маш 12: 151.94; З/пМех 13: 47.84; З/пМех 15: 185.2; З/пМех 17: 4.02 | [8 empty] | Итого прямые затраты по смете с учетом коэффициентов к итогам
Накладные расходы |  |  |  | З/пМех 10: 1755.89 | [8 empty] | Накладные расходы
Сметная прибыль |  |  |  | З/пМех 10: 917.21 | [8 empty] | Сметная прибыль
ВСЕГО по смете |  |  |  | З/пМех 10: 19140.96; З/пМех 15: 185.2; З/пМех 17: 4.02 | [9 empty] | ВСЕГО по смете
ИТОГИ С УЧЕТОМ ИНДЕКСОВ ПЕРЕСЧЕТА
Итого прямые затраты по смете в базисных ценах |  |  |  | З/пМех 10: 12962.28; Осн.З/п 11: 1450.49; Эк.Маш 12: 126.62; З/пМех 13: 39.87; З/пМех 15: 154.34; З/пМех 17: 3.35 | [10 empty] | Итого прямые затраты по смете в базисных ценах
Итого прямые затраты по смете с учетом коэффициентов к итогам |  |  |  | З/пМех 10: 13277.7; Осн.З/п 11: 1740.59; Эк.Маш 12: 151.94; З/пМех 13: 47.84; З/пМех 15: 185.2; З/пМех 17: 4.02 | [10 empty] | Итого прямые затраты по смете с учетом коэффициентов к итогам
В том числе, справочно: | [28 empty] | В том числе, справочно:
Приказ от 07.07.2022 № 557/пр прил.8 табл.3 п.1.1 Производство ремонтно-строительных работ осуществляется в помещениях эксплуатируемого объекта капитального строительства без остановки рабочего процесса, при этом: в зоне производства ремонтно-строительных работ отсутствуют действующее технологическое или лабораторное оборудование, мебель и иные загромождающие помещения предметы ОЗП=1,2; ЭМ=1,2; ЗПМ=1,2; ТЗ=1,2; ТЗМ=1,2 (Поз. 3, 8-10, 1-2, 4-5, 7, 11-16, 18-120, 122, 124-130, 6, 121, 123) |  |  |  | З/пМех 10: 315.42; Осн.З/п 11: 290.1; Эк.Маш 12: 25.32; З/пМех 13: 7.97; З/пМех 15: 30.868; З/пМех 17: 0.67 | [11 empty] | Приказ от 07.07.2022 № 557/пр прил.8 табл.3 п.1.1 Производство ремонтно-строительных работ осуществляется в помещениях эксплуатируемого объекта капитального строительства без остановки рабочего процесса, при этом: в зоне производства ремонтно-строительных работ отсутствуют действующее технологическое или лабораторное оборудование, мебель и иные загромождающие помещения предметы ОЗП=1,2; ЭМ=1,2; ЗПМ=1,2; ТЗ=1,2; ТЗМ=1,2 (Поз. 3, 8-10, 1-2, 4-5, 7, 11-16, 18-120, 122, 124-130, 6, 121, 123)
Накладные расходы |  |  |  | З/пМех 10: 1755.89 | [10 empty] | Накладные расходы
Сметная прибыль |  |  |  | З/пМех 10: 917.21 | [10 empty] | Сметная прибыль
Итого |  |  |  | З/пМех 10: 15950.8; З/пМех 15: 181.7; З/пМех 17: 0.42 | [11 empty] | Итого
Всего с учетом "Письмо Минстроя РФ от 23.05.2023 № 29735-АЛ/09. Прочие объекты. СМР=15,89" |  |  |  | З/пМех 10: 253458.21; З/пМех 15: 185.2; З/пМех 17: 4.02 | [11 empty] | Всего с учетом "Письмо Минстроя РФ от 23.05.2023 № 29735-АЛ/09. Прочие объекты. СМР=15,89"
Итого | [28 empty] | Итого
Справочно, в базисных ценах: | [28 empty] | Справочно, в базисных ценах:
Материалы |  |  |  | З/пМех 10: 11385.17 | [11 empty] | Материалы
Машины и механизмы |  |  |  | З/пМех 10: 151.94 | [11 empty] | Машины и механизмы
ФОТ |  |  |  | З/пМех 10: 1788.43 | [11 empty] | ФОТ
Накладные расходы |  |  |  | З/пМех 10: 1755.89 | [11 empty] | Накладные расходы
Сметная прибыль |  |  |  | З/пМех 10: 917.21 | [11 empty] | Сметная прибыль
НДС 20% |  |  |  | З/пМех 10: 50691.64 | [11 empty] | НДС 20%
ВСЕГО по смете |  |  |  | З/пМех 10: 304149.85; З/пМех 15: 185.2; З/пМех 17: 4.02 | [12 empty] | ВСЕГО по смете
Составил: ____________________________ инженер СО Оселедько Г. А.
[должность, подпись (инициалы, фамилия)]
Проверил: ____________________________
[должность, подпись (инициалы, фамилия)]