## Копия 2025. Ремонт сети канализ
СОГЛАСОВАНО: | [13 empty] | УТВЕРЖДАЮ:
"____" ________________ 2025 года | [16 empty] | "____" ________________ 2025 года
АО "Аэропорт Сургут" | [17 empty] | АО "Аэропорт Сургут"
(наименование стройки)
ЛОКАЛЬНАЯ СМЕТА №
(локальная смета)
на Выполнение аварийных работ по восстановлению канализации между КК-37 и КК-40, АО "Аэропорт Сургут" | [18 empty] | на Выполнение аварийных работ по восстановлению канализации между КК-37 и КК-40, АО "Аэропорт Сургут"
(наименование работ и затрат, наименование объекта)
| Основание: | Дефектная ведомость
| Сметная стоимость |  | 986.623 | тыс.руб.
| строительных работ |  | 38.682 | тыс.руб.
| монтажных работ |  | 3.266 | тыс.руб.
| Средства на оплату труда |  | 4.187 | тыс.руб.
| Сметная трудоемкость |  | 395.7 | чел.час
| Трудозатраты механизаторов |  | 57.06 | чел.час
| Составлен(а) в текущих (прогнозных) ценах по состоянию на |  |  | 1 кв 2025г.
№ п/п | Обоснование | Наименование работ и затрат |  | Единица измерения | Кол-во | Стоимость единицы, руб. |  |  |  | Общая стоимость, руб. |  |  |  | Т/з осн. раб.на ед. | Т/з осн. раб. Всего | Т/з мех. на ед. | Т/з мех. Всего
[6 empty] | Всего | В том числе |  |  | Всего | В том числе
[7 empty] | Осн.З/п | Эк.Маш | З/пМех |  | Осн.З/п | Эк.Маш | З/пМех
1 | 2 | 3 |  | 4 | 5 | 6 | 7 | 8 | 9 | 10 | 11 | 12 | 13 | 14 | 15 | 16 | 17
Раздел 1. Подготовительные работы | [19 empty] | Раздел 1. Подготовительные работы
1 | ФЕРм40-01-001-01 Приказ Минстроя России от 26.12.2019 №876/пр | Горизонтальное перемещение контейнеров, ограждения на расстояние до 200 м |  | 10 т | 0.055 | 76.25 | 46.8 | 28.51 | 3.51 | 4.19 | 2.57 | 1.57 | 0.19 | 6 | 0.33 | 0.28 | 0.02 |  |  |  | Горизонтальное перемещение контейнеров, ограждения на расстояние до 200 м
|  | Объем=0,55 / 10 | [19 empty] | Объем=0,55 / 10
|  |  | Накладные расходы 84% ФОТ (от 3,65) | З/пМех 10: 3.07
|  |  | Сметная прибыль 60% ФОТ (от 3,65) | З/пМех 10: 2.19
|  |  | Итого c накладными и см. прибылью | З/пМех 10: 10.79
2 | ФЕРр69-54-2 Приказ Минстроя России от 09.02.2021 №51/пр. | Очистка от грязи канализационных и водосточных колодцев диаметром: 1 м или площадью сечения прямоугольного колодца 1 м2 при глубине свыше 3 до 4 м |  | м3 | 0.93 | 39.54 | 39.54 |  |  | 36.77 | 36.77 |  |  | 4.84 | 4.5 | 0 | 0 |  |  |  | Очистка от грязи канализационных и водосточных колодцев диаметром: 1 м или площадью сечения прямоугольного колодца 1 м2 при глубине свыше 3 до 4 м
|  |  | Накладные расходы 82% ФОТ (от 48,63) | З/пМех 10: 39.88
|  |  | Сметная прибыль 50% ФОТ (от 48,63) | З/пМех 10: 24.32
|  |  | Итого c накладными и см. прибылью | З/пМех 10: 112.83
3 | ФЕР23-01-030-03 Приказ Минстроя России от 30.03.2020 №172/пр | Демонтаж.///Укладка трубопроводов канализации из из полиэтилена низкого давления (ПНД) диаметром:150 мм |  | 100 м | 0.5 | 1083.85 | 218.26 | 865.59 | 99.7 | 541.93 | 109.13 | 432.8 | 49.85 | 23.219 | 11.61 | 7.322 | 3.66 |  |  |  | Демонтаж.///Укладка трубопроводов канализации из из полиэтилена низкого давления (ПНД) диаметром:150 мм
|  | Объем=50 / 100 | [19 empty] | Объем=50 / 100
| Приказ от 14.07.2022 № 571/пр п.84 табл.3 | Демонтаж оборудования, пригодного для дальнейшего использования, со снятием с места установки, необходимой (частичной) разборкой и консервированием с целью длительного или кратковременного хранения ОЗП=0,7; ЭМ=0,7 к расх.; ЗПМ=0,7; МАТ=0 к расх.; ТЗ=0,7; ТЗМ=0,7 | [20 empty] | Демонтаж оборудования, пригодного для дальнейшего использования, со снятием с места установки, необходимой (частичной) разборкой и консервированием с целью длительного или кратковременного хранения ОЗП=0,7; ЭМ=0,7 к расх.; ЗПМ=0,7; МАТ=0 к расх.; ТЗ=0,7; ТЗМ=0,7
|  |  | Накладные расходы 137% ФОТ (от 210,26) | З/пМех 10: 288.06
|  |  | Сметная прибыль 89%*0.85 ФОТ (от 210,26) | З/пМех 10: 159.06
|  |  | Итого c накладными и см. прибылью | З/пМех 10: 1163.83
4 | ФЕР22-06-002-07 Приказ Минстроя России от 26.12.2019 №876/пр | Промывка без дезинфекции трубопроводов диаметром: до 250 мм |  | км | 0.026 | 679.98 | 245.66 |  |  | 17.68 | 6.39 |  |  | 28.8 | 0.75 | 0 | 0 |  |  |  | Промывка без дезинфекции трубопроводов диаметром: до 250 мм
|  | Объем=26/1000 | [19 empty] | Объем=26/1000
|  |  | Накладные расходы 137% ФОТ (от 8,45) | З/пМех 10: 11.58
|  |  | Сметная прибыль 89%*0.85 ФОТ (от 8,45) | З/пМех 10: 6.39
|  |  | Итого c накладными и см. прибылью | З/пМех 10: 37.71
5 | ФЕРм40-01-001-01 Приказ Минстроя России от 26.12.2019 №876/пр | Горизонтальное перемещение контейнеров, ограждения на расстояние до 200 м (Перемещение на прежнее место) |  | 10 т | 0.055 | 76.25 | 46.8 | 28.51 | 3.51 | 4.19 | 2.57 | 1.57 | 0.19 | 6 | 0.33 | 0.28 | 0.02 |  |  |  | Горизонтальное перемещение контейнеров, ограждения на расстояние до 200 м (Перемещение на прежнее место)
|  | Объем=0,55 / 10 | [19 empty] | Объем=0,55 / 10
|  |  | Накладные расходы 84% ФОТ (от 3,65) | З/пМех 10: 3.07
|  |  | Сметная прибыль 60% ФОТ (от 3,65) | З/пМех 10: 2.19
|  |  | Итого c накладными и см. прибылью | З/пМех 10: 10.79
Итого прямые затраты по разделу в базисных ценах |  |  |  | З/пМех 10: 604.76; Осн.З/п 11: 157.43; Эк.Маш 12: 435.94; З/пМех 13: 50.23; З/пМех 15: 17.52; З/пМех 17: 3.7 | [6 empty] | Итого прямые затраты по разделу в базисных ценах
Итого прямые затраты по разделу с учетом коэффициентов к итогам |  |  |  | З/пМех 10: 796.13; Осн.З/п 11: 208.21; Эк.Маш 12: 576.53; З/пМех 13: 66.44; З/пМех 15: 23.17; З/пМех 17: 4.9 | [6 empty] | Итого прямые затраты по разделу с учетом коэффициентов к итогам
Накладные расходы |  |  |  | З/пМех 10: 345.65 | [6 empty] | Накладные расходы
Сметная прибыль |  |  |  | З/пМех 10: 194.16 | [6 empty] | Сметная прибыль
Итого по разделу 1 Подготовительные работы |  |  |  | З/пМех 10: 1335.94; З/пМех 15: 23.17; З/пМех 17: 4.9 | [6 empty] | Итого по разделу 1 Подготовительные работы
Раздел 2. Земляные работы | [19 empty] | Раздел 2. Земляные работы
6 | ФЕР27-03-008-04 Приказ Минстроя России от 26.12.2019 №876/пр | Разборка покрытий и оснований: асфальтобетонных |  | 100 м3 | 0.1155 | 5786.87 | 1494.14 | 4292.73 | 464.37 | 668.38 | 172.57 | 495.81 | 53.63 | 179.8 | 20.77 | 45.63 | 5.27 |  |  |  | Разборка покрытий и оснований: асфальтобетонных
|  | Объем=(77*0,15) / 100 | [19 empty] | Объем=(77*0,15) / 100
|  |  | Накладные расходы 149% ФОТ (от 299,15) | З/пМех 10: 445.73
|  |  | Сметная прибыль 95%*0.85 ФОТ (от 299,15) | З/пМех 10: 241.56
|  |  | Итого c накладными и см. прибылью | З/пМех 10: 1571.23
7 | ФЕР01-01-013-08 Приказ Минстроя России от 26.12.2019 №876/пр | Разработка грунта с погрузкой на автомобили-самосвалы экскаваторами с ковшом вместимостью: 0,65 (0,5-1) м3, группа грунтов 2 |  | 1000 м3 | 0.288 | 3111.64 | 76.75 | 3030.55 | 385.16 | 896.15 | 22.1 | 872.8 | 110.93 | 9.84 | 2.83 | 28.53 | 8.22 |  |  |  | Разработка грунта с погрузкой на автомобили-самосвалы экскаваторами с ковшом вместимостью: 0,65 (0,5-1) м3, группа грунтов 2
|  | Объем=288 / 1000 | [19 empty] | Объем=288 / 1000
|  |  | Накладные расходы 100% ФОТ (от 175,94) | З/пМех 10: 175.94
|  |  | Сметная прибыль 50%*0.85 ФОТ (от 175,94) | З/пМех 10: 74.77
|  |  | Итого c накладными и см. прибылью | З/пМех 10: 1435.47
8 | ФЕР01-02-057-02 Приказ Минстроя России от 26.12.2019 №876/пр | Доработка грунта.///Разработка грунта вручную в траншеях глубиной до 2 м без креплений с откосами, группа грунтов: 2 |  | 100 м3 | 0.144 | 1201.2 | 1201.2 |  |  | 172.97 | 172.97 |  |  | 154 | 22.18 | 0 | 0 |  |  |  | Доработка грунта.///Разработка грунта вручную в траншеях глубиной до 2 м без креплений с откосами, группа грунтов: 2
|  | Объем=14,4 / 100 | [19 empty] | Объем=14,4 / 100
|  |  | Накладные расходы 84% ФОТ (от 228,76) | З/пМех 10: 192.16
|  |  | Сметная прибыль 45%*0.85 ФОТ (от 228,76) | З/пМех 10: 87.5
|  |  | Итого c накладными и см. прибылью | З/пМех 10: 508.42
9 | ФССЦпг-03-21-01-001 Приказ Минстроя России от 26.12.2019 №876/пр | Вывоз. Перевозка грузов автомобилями-самосвалами грузоподъемностью 10 т работающих вне карьера на расстояние: I класс груза до 1 км |  | 1 т груза | 529.2 | 2.91 |  | 2.91 |  | 1539.97 |  | 1539.97 |  | 0 | 0 | 0 | 0 |  |  |  | Вывоз. Перевозка грузов автомобилями-самосвалами грузоподъемностью 10 т работающих вне карьера на расстояние: I класс груза до 1 км
10 | ФССЦпг-03-21-01-030 Приказ Минстроя России от 26.12.2019 №876/пр | Перевозка грузов I класса автомобилями-самосвалами грузоподъемностью 10 т работающих вне карьера на расстояние до 30 км |  | 1 т груза | 25.2 | 19.29 |  | 19.29 |  | 486.11 |  | 486.11 |  | 0 | 0 | 0 | 0 |  |  |  | Перевозка грузов I класса автомобилями-самосвалами грузоподъемностью 10 т работающих вне карьера на расстояние до 30 км
11 | ФЕР01-02-061-02 Приказ Минстроя России от 26.12.2019 №876/пр | Засыпка вручную траншей, пазух котлованов и ям, группа грунтов: 2 |  | 100 м3 | 0.144 | 729 | 729 |  |  | 104.98 | 104.98 |  |  | 97.2 | 14 | 0 | 0 |  |  |  | Засыпка вручную траншей, пазух котлованов и ям, группа грунтов: 2
|  | Объем=14,4 / 100 | [19 empty] | Объем=14,4 / 100
|  |  | Накладные расходы 84% ФОТ (от 138,84) | З/пМех 10: 116.63
|  |  | Сметная прибыль 45%*0.85 ФОТ (от 138,84) | З/пМех 10: 53.11
|  |  | Итого c накладными и см. прибылью | З/пМех 10: 308.58
12 | ФССЦ-02.3.01.02-0005 Приказ Минстроя России от 26.12.2019 №876/пр | Песок природный для строительных работ: несортированный |  | 4: м3; 5: 14.4; 6: 83.49; З/пМех 10: 1202.26; З/пМех 14: 0; З/пМех 15: 0; З/пМех 16: 0; З/пМех 17: 0 |  |  |  | Песок природный для строительных работ: несортированный
13 | ФССЦпг-03-21-01-001 Приказ Минстроя России от 26.12.2019 №876/пр | Перевозка грузов автомобилями-самосвалами грузоподъемностью 10 т работающих вне карьера на расстояние: I класс груза до 1 км |  | 1 т груза | 504 | 2.91 |  | 2.91 |  | 1466.64 |  | 1466.64 |  | 0 | 0 | 0 | 0 |  |  |  | Перевозка грузов автомобилями-самосвалами грузоподъемностью 10 т работающих вне карьера на расстояние: I класс груза до 1 км
14 | ФЕР01-01-087-02 Приказ Минстроя России от 26.12.2019 №876/пр | Засыпка траншей и котлованов с перемещением грунта до 5 м бульдозерами мощностью: 303 кВт (410 л.с.), группа грунтов 2 |  | 1000 м3 | 0.288 | 293.08 |  | 293.08 | 15.42 | 84.41 |  | 84.41 | 4.44 | 0 | 0 | 1 | 0.29 |  |  |  | Засыпка траншей и котлованов с перемещением грунта до 5 м бульдозерами мощностью: 303 кВт (410 л.с.), группа грунтов 2
|  | Объем=288 / 1000 | [19 empty] | Объем=288 / 1000
|  |  | Накладные расходы 100% ФОТ (от 5,88) | З/пМех 10: 5.88
|  |  | Сметная прибыль 50%*0.85 ФОТ (от 5,88) | З/пМех 10: 2.5
|  |  | Итого c накладными и см. прибылью | З/пМех 10: 120.01
15 | ФЕР01-02-005-01 Приказ Минстроя России от 26.12.2019 №876/пр | Уплотнение грунта пневматическими трамбовками, группа грунтов: 1-2 |  | 100 м3 | 3.024 | 348.46 | 106.88 | 241.58 | 26.36 | 1053.74 | 323.21 | 730.53 | 79.71 | 12.53 | 37.89 | 2.62 | 7.92 |  |  |  | Уплотнение грунта пневматическими трамбовками, группа грунтов: 1-2
|  | Объем=302,4 / 100 | [19 empty] | Объем=302,4 / 100
|  |  | Накладные расходы 100% ФОТ (от 532,86) | З/пМех 10: 532.86
|  |  | Сметная прибыль 50%*0.85 ФОТ (от 532,86) | З/пМех 10: 226.47
|  |  | Итого c накладными и см. прибылью | З/пМех 10: 2152.9
Итого прямые затраты по разделу в базисных ценах |  |  |  | З/пМех 10: 7675.61; Осн.З/п 11: 795.83; Эк.Маш 12: 5676.27; З/пМех 13: 248.71; З/пМех 15: 97.67; З/пМех 17: 21.7 | [6 empty] | Итого прямые затраты по разделу в базисных ценах
Итого прямые затраты по разделу с учетом коэффициентов к итогам |  |  |  | З/пМех 10: 9762.88; Осн.З/п 11: 1052.5; Эк.Маш 12: 7506.87; З/пМех 13: 328.91; З/пМех 15: 129.17; З/пМех 17: 28.69 | [6 empty] | Итого прямые затраты по разделу с учетом коэффициентов к итогам
Накладные расходы |  |  |  | З/пМех 10: 1469.18 | [6 empty] | Накладные расходы
Сметная прибыль |  |  |  | З/пМех 10: 685.89 | [6 empty] | Сметная прибыль
Итого по разделу 2 Земляные работы |  |  |  | З/пМех 10: 11917.95; З/пМех 15: 129.17; З/пМех 17: 28.69 | [6 empty] | Итого по разделу 2 Земляные работы
Раздел 3. Укрепление стенок котлована | [19 empty] | Раздел 3. Укрепление стенок котлована
16 | ФЕР05-01-012-01 Приказ Минстроя России от 26.12.2019 №876/пр | Погружение вибропогружателем стальных свай из труб диаметром 89х5 мм шпунтового ряда массой 1 м: до 50 кг на глубину до 3 м |  | т | 0.6 | 818.51 | 154.2 | 632.61 | 98.51 | 491.11 | 92.52 | 379.57 | 59.11 | 14.1 | 8.46 | 7.675 | 4.61 |  |  |  | Погружение вибропогружателем стальных свай из труб диаметром 89х5 мм шпунтового ряда массой 1 м: до 50 кг на глубину до 3 м
| п.8.7.1 | При ремонтно-строительных работах и работах по реконструкции объектов капитального строительства (аналогичных технологическим процессам в новом строительстве, в том числе по возведению новых конструктивных элементов) ОЗП=1,15; ЭМ=1,25 к расх.; ЗПМ=1,25; ТЗМ=1,25 | [20 empty] | При ремонтно-строительных работах и работах по реконструкции объектов капитального строительства (аналогичных технологическим процессам в новом строительстве, в том числе по возведению новых конструктивных элементов) ОЗП=1,15; ЭМ=1,25 к расх.; ЗПМ=1,25; ТЗМ=1,25
|  |  | Накладные расходы 138% ФОТ (от 200,54) | З/пМех 10: 276.75
|  |  | Сметная прибыль 80%*0.85 ФОТ (от 200,54) | З/пМех 10: 136.37
|  |  | Итого c накладными и см. прибылью | З/пМех 10: 1056.49
17 | ФССЦ-23.5.02.02-0052 Приказ Минстроя России от 26.12.2019 №876/пр | Трубы стальные электросварные прямошовные со снятой фаской из стали марок БСт2кп-БСт4кп и БСт2пс-БСт4пс, наружный диаметр 89 мм, толщина стенки 5 мм |  | 4: м; 5: 56; 6: 73.38; З/пМех 10: 4109.28; З/пМех 14: 0; З/пМех 15: 0; З/пМех 16: 0; З/пМех 17: 0 |  |  |  | Трубы стальные электросварные прямошовные со снятой фаской из стали марок БСт2кп-БСт4кп и БСт2пс-БСт4пс, наружный диаметр 89 мм, толщина стенки 5 мм
18 | ФЕР01-02-066-02 Приказ Минстроя России от 26.12.2019 №876/пр | Крепление инвентарными щитами стенок траншей шириной до 2 м в грунтах: устойчивых |  | 100 м2 | 0.84 | 352.41 | 198.16 | 77.16 | 11.14 | 296.02 | 166.45 | 64.81 | 9.36 | 20.2 | 16.97 | 0.9 | 0.76 |  |  |  | Крепление инвентарными щитами стенок траншей шириной до 2 м в грунтах: устойчивых
|  | Объем=84 / 100 | [19 empty] | Объем=84 / 100
| п.8.7.1 | При ремонтно-строительных работах и работах по реконструкции объектов капитального строительства (аналогичных технологическим процессам в новом строительстве, в том числе по возведению новых конструктивных элементов) ОЗП=1,15; ЭМ=1,25 к расх.; ЗПМ=1,25; ТЗМ=1,25 | [20 empty] | При ремонтно-строительных работах и работах по реконструкции объектов капитального строительства (аналогичных технологическим процессам в новом строительстве, в том числе по возведению новых конструктивных элементов) ОЗП=1,15; ЭМ=1,25 к расх.; ЗПМ=1,25; ТЗМ=1,25
|  |  | Накладные расходы 84% ФОТ (от 232,50) | З/пМех 10: 195.3
|  |  | Сметная прибыль 45%*0.85 ФОТ (от 232,50) | З/пМех 10: 88.93
|  |  | Итого c накладными и см. прибылью | З/пМех 10: 654.83
19 | ФССЦ-11.2.13.04-0001 Приказ Минстроя России от 26.12.2019 №876/пр | Щиты деревянные для фундаментов, колонн, балок, перекрытий, стен, перегородок и других конструкций из досок толщиной 25 мм |  | 4: м2; 5: 18.48; 6: 60.91; З/пМех 10: 1125.62; З/пМех 14: 0; З/пМех 15: 0; З/пМех 16: 0; З/пМех 17: 0 |  |  |  | Щиты деревянные для фундаментов, колонн, балок, перекрытий, стен, перегородок и других конструкций из досок толщиной 25 мм
20 | ФЕРм38-01-006-08 Приказ Минстроя России от 26.12.2019 №876/пр | Прим. Изготовление лестницы //Сборка с помощью лебедок ручных (с установкой и снятием их в процессе работы) или вручную (мелких деталей): стремянки, связи, кронштейны, тормозные конструкции и пр. |  | т | 0.052 | 3279.93 | 1222 | 1843 | 20.6 | 170.56 | 63.54 | 95.84 | 1.07 | 130 | 6.76 | 1.8 | 0.09 |  |  |  | Прим. Изготовление лестницы //Сборка с помощью лебедок ручных (с установкой и снятием их в процессе работы) или вручную (мелких деталей): стремянки, связи, кронштейны, тормозные конструкции и пр.
|  |  | Накладные расходы 66% ФОТ (от 85,44) | З/пМех 10: 56.39
|  |  | Итого c накладными и см. прибылью | З/пМех 10: 278.35
21 | ФССЦ-08.3.08.02-0083 Приказ Минстроя России от 26.12.2019 №876/пр | Сталь угловая равнополочная, марка стали: Ст3сп, размером 45х45 мм |  | 4: т; 5: 0.03276; 6: 6743.51; З/пМех 10: 220.92; З/пМех 14: 0; З/пМех 15: 0; З/пМех 16: 0; З/пМех 17: 0 |  |  |  | Сталь угловая равнополочная, марка стали: Ст3сп, размером 45х45 мм
|  | Объем=32,76/1000 | [19 empty] | Объем=32,76/1000
22 | ФССЦ-08.4.03.03-0005 Приказ Минстроя России от 20.10.2020 №636/пр | Сталь арматурная рифленая свариваемая, класс А500С, диаметр 14 мм |  | 4: т; 5: 0.01597; 6: 5488.69; З/пМех 10: 87.65; З/пМех 14: 0; З/пМех 15: 0; З/пМех 16: 0; З/пМех 17: 0 |  |  |  | Сталь арматурная рифленая свариваемая, класс А500С, диаметр 14 мм
|  | Объем=15,97/1000 | [19 empty] | Объем=15,97/1000
23 | ФЕРр66-9-2 Приказ Минстроя России от 26.12.2019 №876/пр | Установка лестниц в существующих тепловых камерах со стенами: бетонными |  | т | 0.052 | 8381.24 | 415.29 | 367.34 | 41.33 | 435.82 | 21.6 | 19.1 | 2.15 | 37 | 1.92 | 4.0125 | 0.21 |  |  |  | Установка лестниц в существующих тепловых камерах со стенами: бетонными
| п.8.7.1 | При ремонтно-строительных работах и работах по реконструкции объектов капитального строительства (аналогичных технологическим процессам в новом строительстве, в том числе по возведению новых конструктивных элементов) ОЗП=1,15; ЭМ=1,25 к расх.; ЗПМ=1,25; ТЗМ=1,25 | [20 empty] | При ремонтно-строительных работах и работах по реконструкции объектов капитального строительства (аналогичных технологическим процессам в новом строительстве, в том числе по возведению новых конструктивных элементов) ОЗП=1,15; ЭМ=1,25 к расх.; ЗПМ=1,25; ТЗМ=1,25
|  |  | Накладные расходы 108% ФОТ (от 31,41) | З/пМех 10: 33.92
|  |  | Сметная прибыль 68% ФОТ (от 31,41) | З/пМех 10: 21.36
|  |  | Итого c накладными и см. прибылью | З/пМех 10: 504.24
24 | ФЕР10-01-083-08 Приказ Минстроя России от 26.12.2019 №876/пр | Устройство настила: защитного |  | 100 м2 | 0.03 | 3955.67 | 276.13 | 81.9 | 10.36 | 118.67 | 8.28 | 2.46 | 0.31 | 27.1 | 0.81 | 0.8125 | 0.02 |  |  |  | Устройство настила: защитного
|  | Объем=(6*0,5) / 100 | [19 empty] | Объем=(6*0,5) / 100
| п.8.7.1 | При ремонтно-строительных работах и работах по реконструкции объектов капитального строительства (аналогичных технологическим процессам в новом строительстве, в том числе по возведению новых конструктивных элементов) ОЗП=1,15; ЭМ=1,25 к расх.; ЗПМ=1,25; ТЗМ=1,25 | [20 empty] | При ремонтно-строительных работах и работах по реконструкции объектов капитального строительства (аналогичных технологическим процессам в новом строительстве, в том числе по возведению новых конструктивных элементов) ОЗП=1,15; ЭМ=1,25 к расх.; ЗПМ=1,25; ТЗМ=1,25
|  |  | Накладные расходы 124% ФОТ (от 11,36) | З/пМех 10: 14.09
|  |  | Сметная прибыль 63%*0.85 ФОТ (от 11,36) | З/пМех 10: 6.08
|  |  | Итого c накладными и см. прибылью | З/пМех 10: 142.3
25 | ФЕР09-03-050-01 Приказ Минстроя России от 26.12.2019 №876/пр | ПРИМ. Монтаж балки из стальной трубы диаметром 219 мм для подвески кабеля.///Монтаж стальных плинтусов из гнутого профиля |  | 100 м | 0.12 | 148.26 | 134.83 | 4.11 | 0.73 | 17.79 | 16.18 | 0.49 | 0.09 | 12.62 | 1.51 | 0.0625 | 0.01 |  |  |  | ПРИМ. Монтаж балки из стальной трубы диаметром 219 мм для подвески кабеля.///Монтаж стальных плинтусов из гнутого профиля
|  | Объем=12 / 100 | [19 empty] | Объем=12 / 100
| п.8.7.1 | При ремонтно-строительных работах и работах по реконструкции объектов капитального строительства (аналогичных технологическим процессам в новом строительстве, в том числе по возведению новых конструктивных элементов) ОЗП=1,15; ЭМ=1,25 к расх.; ЗПМ=1,25; ТЗМ=1,25 | [20 empty] | При ремонтно-строительных работах и работах по реконструкции объектов капитального строительства (аналогичных технологическим процессам в новом строительстве, в том числе по возведению новых конструктивных элементов) ОЗП=1,15; ЭМ=1,25 к расх.; ЗПМ=1,25; ТЗМ=1,25
|  |  | Накладные расходы 95% ФОТ (от 21,52) | З/пМех 10: 20.44
|  |  | Сметная прибыль 85%*0.85 ФОТ (от 21,52) | З/пМех 10: 15.55
|  |  | Итого c накладными и см. прибылью | З/пМех 10: 59.15
26 | ФССЦ-23.5.02.02-0085 Приказ Минстроя России от 26.12.2019 №876/пр | Трубы стальные электросварные прямошовные со снятой фаской из стали марок БСт2кп-БСт4кп и БСт2пс-БСт4пс, наружный диаметр 219 мм, толщина стенки 4 мм |  | 4: м; 5: 12; 6: 152.13; З/пМех 10: 1825.56; З/пМех 14: 0; З/пМех 15: 0; З/пМех 16: 0; З/пМех 17: 0 |  |  |  | Трубы стальные электросварные прямошовные со снятой фаской из стали марок БСт2кп-БСт4кп и БСт2пс-БСт4пс, наружный диаметр 219 мм, толщина стенки 4 мм
27 | ФЕРм08-02-368-01 Приказ Минстроя России от 26.12.2019 №876/пр | ПРИМ. Подвеска кабельной канализации в асбестоцементных трубах по уложенной балке.///Линия в 3 провода на планках с роликами по тросу, сечение провода до 70 мм2 |  | 100 м | 0.06 | 2994.93 | 650.17 | 2328.31 | 220.75 | 179.7 | 39.01 | 139.7 | 13.25 | 63.68 | 3.82 | 16.36 | 0.98 |  |  |  | ПРИМ. Подвеска кабельной канализации в асбестоцементных трубах по уложенной балке.///Линия в 3 провода на планках с роликами по тросу, сечение провода до 70 мм2
|  | Объем=6 / 100 | [19 empty] | Объем=6 / 100
|  |  | Накладные расходы 100% ФОТ (от 69,12) | З/пМех 10: 69.12
|  |  | Сметная прибыль 65% ФОТ (от 69,12) | З/пМех 10: 44.93
|  |  | Итого c накладными и см. прибылью | З/пМех 10: 351.39
Итого прямые затраты по разделу в базисных ценах |  |  |  | З/пМех 10: 9078.7; Осн.З/п 11: 407.58; Эк.Маш 12: 701.97; З/пМех 13: 85.34; З/пМех 15: 40.25; З/пМех 17: 6.68 | [6 empty] | Итого прямые затраты по разделу в базисных ценах
Итого прямые затраты по разделу с учетом коэффициентов к итогам |  |  |  | З/пМех 10: 9436.55; Осн.З/п 11: 539.03; Эк.Маш 12: 928.37; З/пМех 13: 112.86; З/пМех 15: 53.24; З/пМех 17: 8.83 | [6 empty] | Итого прямые затраты по разделу с учетом коэффициентов к итогам
Накладные расходы |  |  |  | З/пМех 10: 666.01 | [6 empty] | Накладные расходы
Сметная прибыль |  |  |  | З/пМех 10: 313.22 | [6 empty] | Сметная прибыль
Итого по разделу 3 Укрепление стенок котлована |  |  |  | З/пМех 10: 10415.78; З/пМех 15: 53.24; З/пМех 17: 8.83 | [6 empty] | Итого по разделу 3 Укрепление стенок котлована
Раздел 4. Ремонт трубопровода и колодца. | [19 empty] | Раздел 4. Ремонт трубопровода и колодца.
28 | ФЕРр66-2-5 Приказ Минстроя России от 26.12.2019 №876/пр | Разборка трубопроводов канализации: из керамических труб диаметром 219 мм |  | 100 м | 0.07 | 1174.76 | 1174.76 |  |  | 82.23 | 82.23 |  |  | 150.61 | 10.54 | 0 | 0 |  |  |  | Разборка трубопроводов канализации: из керамических труб диаметром 219 мм
|  | Объем=7 / 100 | [19 empty] | Объем=7 / 100
|  |  | Накладные расходы 78% ФОТ (от 108,74) | З/пМех 10: 84.82
|  |  | Сметная прибыль 50% ФОТ (от 108,74) | З/пМех 10: 54.37
|  |  | Итого c накладными и см. прибылью | З/пМех 10: 247.93
29 | ФЕР23-01-001-01 Приказ Минстроя России от 26.12.2019 №876/пр | Устройство основания под трубопроводы: песчаного |  | 10 м3 | 0.25 | 112.13 | 83.33 | 28.8 | 3.22 | 28.03 | 20.83 | 7.2 | 0.81 | 10.2 | 2.55 | 0.32 | 0.08 |  |  |  | Устройство основания под трубопроводы: песчаного
|  | Объем=2,5 / 10 | [19 empty] | Объем=2,5 / 10
|  |  | Накладные расходы 137% ФОТ (от 28,61) | З/пМех 10: 39.2
|  |  | Сметная прибыль 89%*0.85 ФОТ (от 28,61) | З/пМех 10: 21.64
|  |  | Итого c накладными и см. прибылью | З/пМех 10: 97.9
30 | ФССЦ-02.3.01.02-0016 Приказ Минстроя России от 26.12.2019 №876/пр | Песок природный для строительных: работ средний с крупностью зерен размером свыше 5 мм-до 5% по массе |  | 4: м3; 5: 2.75; 6: 55.26; З/пМех 10: 151.97; З/пМех 14: 0; З/пМех 15: 0; З/пМех 16: 0; З/пМех 17: 0 |  |  |  | Песок природный для строительных: работ средний с крупностью зерен размером свыше 5 мм-до 5% по массе
31 | ФЕР22-01-011-06 Приказ Минстроя России от 26.12.2019 №876/пр | Укладка стальных труб с гидравлическим испытанием диаметром: 219 мм |  | км | 0.007 | 19554.92 | 3891.6 | 12813.74 | 1431.7 | 136.88 | 27.24 | 89.7 | 10.02 | 376 | 2.63 | 108.85 | 0.76 |  |  |  | Укладка стальных труб с гидравлическим испытанием диаметром: 219 мм
|  |  | Накладные расходы 137% ФОТ (от 49,28) | З/пМех 10: 67.51
|  |  | Сметная прибыль 89%*0.85 ФОТ (от 49,28) | З/пМех 10: 37.28
|  |  | Итого c накладными и см. прибылью | З/пМех 10: 279.39
32 | ФССЦ-23.5.02.02-0087 Приказ Минстроя России от 26.12.2019 №876/пр | Трубы стальные электросварные прямошовные со снятой фаской из стали марок БСт2кп-БСт4кп и БСт2пс-БСт4пс, наружный диаметр 219 мм, толщина стенки 5 мм |  | 4: м; 5: 7.028; 6: 198; З/пМех 10: 1391.54; З/пМех 14: 0; З/пМех 15: 0; З/пМех 16: 0; З/пМех 17: 0 |  |  |  | Трубы стальные электросварные прямошовные со снятой фаской из стали марок БСт2кп-БСт4кп и БСт2пс-БСт4пс, наружный диаметр 219 мм, толщина стенки 5 мм
33 | ФЕР08-01-003-07 Приказ Минстроя России от 24.05.2021 №321/пр | ПРИМ. Изоляция трубопроводов битумно-полимерными составами.///Гидроизоляция боковая обмазочная битумная в 2 слоя по выровненной поверхности бутовой кладки, кирпичу, бетону |  | 100 м2 | 0.0481 | 336 | 201.61 | 71.64 | 2.32 | 16.16 | 9.7 | 3.45 | 0.11 | 21.2 | 1.02 | 0.2 | 0.01 |  |  |  | ПРИМ. Изоляция трубопроводов битумно-полимерными составами.///Гидроизоляция боковая обмазочная битумная в 2 слоя по выровненной поверхности бутовой кладки, кирпичу, бетону
|  | Объем=4,81 / 100 | [19 empty] | Объем=4,81 / 100
|  |  | Накладные расходы 128% ФОТ (от 12,98) | З/пМех 10: 16.61
|  |  | Сметная прибыль 80%*0.85 ФОТ (от 12,98) | З/пМех 10: 8.83
|  |  | Итого c накладными и см. прибылью | З/пМех 10: 45.85
34 | ФССЦ-01.2.03.03-0003 Приказ Минстроя России от 26.12.2019 №876/пр | Мастика битумно-полимерная гидроизоляционная кровельная антикоррозийная холодного применения |  | 4: т; 5: 0.0115; 6: 45295.14; З/пМех 10: 520.89; З/пМех 14: 0; З/пМех 15: 0; З/пМех 16: 0; З/пМех 17: 0 |  |  |  | Мастика битумно-полимерная гидроизоляционная кровельная антикоррозийная холодного применения
35 | ФЕР23-04-008-01 Приказ Минстроя России от 26.12.2019 №876/пр | Присоединение канализационных трубопроводов к существующей сети в грунтах: сухих |  | шт | 2 | 204.68 | 152.74 |  |  | 409.36 | 305.48 |  |  | 16.84 | 33.68 | 0 | 0 |  |  |  | Присоединение канализационных трубопроводов к существующей сети в грунтах: сухих
|  |  | Накладные расходы 137% ФОТ (от 404,00) | З/пМех 10: 553.48
|  |  | Сметная прибыль 89%*0.85 ФОТ (от 404,00) | З/пМех 10: 305.63
|  |  | Итого c накладными и см. прибылью | З/пМех 10: 1366.99
36 | ФЕРр65-86-3 Приказ Минстроя России от 14.10.2021 №746/пр | Зачеканка раструбов цементным раствором чугунной канализации с осмотром, очисткой, законопаткой и заделкой раструбов диаметром: 219 мм |  | 100 шт | 0.03 | 953.13 | 570.24 |  |  | 28.59 | 17.11 |  |  | 66 | 1.98 | 0 | 0 |  |  |  | Зачеканка раструбов цементным раствором чугунной канализации с осмотром, очисткой, законопаткой и заделкой раструбов диаметром: 219 мм
|  | Объем=3 / 100 | [19 empty] | Объем=3 / 100
|  |  | Накладные расходы 108% ФОТ (от 22,63) | З/пМех 10: 24.44
|  |  | Сметная прибыль 60% ФОТ (от 22,63) | З/пМех 10: 13.58
|  |  | Итого c накладными и см. прибылью | З/пМех 10: 72.13
37 | ФССЦ-04.1.02.01-0007 Приказ Минстроя России от 26.12.2019 №876/пр | Смеси бетонные мелкозернистого бетона (БСМ), класс B20 (М250) |  | 4: м3; 5: 0.08; 6: 590.7; З/пМех 10: 47.26; З/пМех 14: 0; З/пМех 15: 0; З/пМех 16: 0; З/пМех 17: 0 |  |  |  | Смеси бетонные мелкозернистого бетона (БСМ), класс B20 (М250)
38 | ФЕР07-01-029-35 Приказ Минстроя России от 26.12.2019 №876/пр | ПРИМ. Демонтаж плиты перекрытия КК.///Укладка в многоэтажных зданиях плит покрытия по стропильным конструкциям площадью: до 10 м2 при наибольшей массе монтажных элементов в здании более 8 т |  | 100 шт | 0.01 | 12293.08 | 1465.71 | 10827.37 | 540.02 | 122.93 | 14.66 | 108.27 | 5.4 | 161.6 | 1.62 | 33.128 | 0.33 |  |  |  | ПРИМ. Демонтаж плиты перекрытия КК.///Укладка в многоэтажных зданиях плит покрытия по стропильным конструкциям площадью: до 10 м2 при наибольшей массе монтажных элементов в здании более 8 т
|  | Объем=1 / 100 | [19 empty] | Объем=1 / 100
| Приказ от 14.07.2022 № 571/пр п.83 табл.2 | Демонтаж (разборка) сборных бетонных и железобетонных строительных конструкций ОЗП=0,8; ЭМ=0,8 к расх.; ЗПМ=0,8; МАТ=0 к расх.; ТЗ=0,8; ТЗМ=0,8 | [20 empty] | Демонтаж (разборка) сборных бетонных и железобетонных строительных конструкций ОЗП=0,8; ЭМ=0,8 к расх.; ЗПМ=0,8; МАТ=0 к расх.; ТЗ=0,8; ТЗМ=0,8
|  |  | Накладные расходы 137% ФОТ (от 26,53) | З/пМех 10: 36.35
|  |  | Сметная прибыль 85%*0.85 ФОТ (от 26,53) | З/пМех 10: 19.17
|  |  | Итого c накладными и см. прибылью | З/пМех 10: 218.1
39 | ФЕРр66-8-1 Приказ Минстроя России от 30.12.2016 №1039/пр | Демонтаж чугунных люков |  | шт | 1 | 17.86 | 17.86 |  |  | 17.86 | 17.86 |  |  | 2.27 | 2.27 | 0 | 0 |  |  |  | Демонтаж чугунных люков
|  |  | Накладные расходы 78% ФОТ (от 23,62) | З/пМех 10: 18.42
|  |  | Сметная прибыль 50% ФОТ (от 23,62) | З/пМех 10: 11.81
|  |  | Итого c накладными и см. прибылью | З/пМех 10: 53.85
40 | ФЕРр66-3-1 Приказ Минстроя России от 30.12.2016 №1039/пр | Разборка кирпичной кладки камер, каналов, компенсаторных ниш, углов поворота вручную: без очистки кирпича |  | м3 | 0.248 | 50.23 | 50.23 |  |  | 12.46 | 12.46 |  |  | 6.44 | 1.6 | 0 | 0 |  |  |  | Разборка кирпичной кладки камер, каналов, компенсаторных ниш, углов поворота вручную: без очистки кирпича
|  |  | Накладные расходы 78% ФОТ (от 16,48) | З/пМех 10: 12.85
|  |  | Сметная прибыль 50% ФОТ (от 16,48) | З/пМех 10: 8.24
|  |  | Итого c накладными и см. прибылью | З/пМех 10: 37.57
41 | ФЕР07-02-002-01 Приказ Минстроя России от 30.12.2016 №1039/пр | Установка колец диаметром: до 1000 мм |  | 100 м3 | 0.0024 | 26370.85 | 4911.61 | 20104.37 | 2756.02 | 63.29 | 11.79 | 48.25 | 6.61 | 547.56 | 1.31 | 210.11 | 0.5 |  |  |  | Установка колец диаметром: до 1000 мм
|  | Объем=0,24 / 100 | [19 empty] | Объем=0,24 / 100
|  |  | Накладные расходы 137% ФОТ (от 24,33) | З/пМех 10: 33.33
|  |  | Сметная прибыль 85%*0.85 ФОТ (от 24,33) | З/пМех 10: 17.58
|  |  | Итого c накладными и см. прибылью | З/пМех 10: 133.56
42 | ФССЦ-05.1.01.09-0002 Приказ Минстроя России от 30.12.2016 №1039/пр | Кольца для колодцев сборные железобетонные диаметром: 1000 мм |  | 4: м; 5: 0.9; 6: 589.56; З/пМех 10: 530.6; З/пМех 14: 0; З/пМех 15: 0; З/пМех 16: 0; З/пМех 17: 0 |  |  |  | Кольца для колодцев сборные железобетонные диаметром: 1000 мм
43 | ФЕР08-01-003-07 Приказ Минстроя России от 24.05.2021 №321/пр | ПРИМ. Изоляция кольца битумно-полимерными составами.///Гидроизоляция боковая обмазочная битумная в 2 слоя по выровненной поверхности бутовой кладки, кирпичу, бетону |  | 100 м2 | 0.038 | 336 | 201.61 | 71.64 | 2.32 | 12.77 | 7.66 | 2.72 | 0.09 | 21.2 | 0.81 | 0.2 | 0.01 |  |  |  | ПРИМ. Изоляция кольца битумно-полимерными составами.///Гидроизоляция боковая обмазочная битумная в 2 слоя по выровненной поверхности бутовой кладки, кирпичу, бетону
|  | Объем=3,8 / 100 | [19 empty] | Объем=3,8 / 100
|  |  | Накладные расходы 128% ФОТ (от 10,25) | З/пМех 10: 13.12
|  |  | Сметная прибыль 80%*0.85 ФОТ (от 10,25) | З/пМех 10: 6.97
|  |  | Итого c накладными и см. прибылью | З/пМех 10: 36.21
44 | ФССЦ-01.2.03.03-0003 Приказ Минстроя России от 26.12.2019 №876/пр | Мастика битумно-полимерная гидроизоляционная кровельная антикоррозийная холодного применения |  | 4: т; 5: 0.0097; 6: 45295.14; З/пМех 10: 439.36; З/пМех 14: 0; З/пМех 15: 0; З/пМех 16: 0; З/пМех 17: 0 |  |  |  | Мастика битумно-полимерная гидроизоляционная кровельная антикоррозийная холодного применения
45 | ФЕР07-01-029-35 Приказ Минстроя России от 26.12.2019 №876/пр | ПРИМ. Монтаж плиты перекрытия КК.///Укладка в многоэтажных зданиях плит покрытия по стропильным конструкциям площадью: до 10 м2 при наибольшей массе монтажных элементов в здании более 8 т |  | 100 шт | 0.01 | 12293.08 | 1465.71 | 10827.37 | 540.02 | 122.93 | 14.66 | 108.27 | 5.4 | 161.6 | 1.62 | 33.128 | 0.33 |  |  |  | ПРИМ. Монтаж плиты перекрытия КК.///Укладка в многоэтажных зданиях плит покрытия по стропильным конструкциям площадью: до 10 м2 при наибольшей массе монтажных элементов в здании более 8 т
|  | Объем=1 / 100 | [19 empty] | Объем=1 / 100
| Приказ от 14.07.2022 № 571/пр п.83 табл.2 | Демонтаж (разборка) сборных бетонных и железобетонных строительных конструкций ОЗП=0,8; ЭМ=0,8 к расх.; ЗПМ=0,8; МАТ=0 к расх.; ТЗ=0,8; ТЗМ=0,8 | [20 empty] | Демонтаж (разборка) сборных бетонных и железобетонных строительных конструкций ОЗП=0,8; ЭМ=0,8 к расх.; ЗПМ=0,8; МАТ=0 к расх.; ТЗ=0,8; ТЗМ=0,8
|  |  | Накладные расходы 137% ФОТ (от 26,53) | З/пМех 10: 36.35
|  |  | Сметная прибыль 85%*0.85 ФОТ (от 26,53) | З/пМех 10: 19.17
|  |  | Итого c накладными и см. прибылью | З/пМех 10: 218.1
46 | ФЕР23-04-011-01 Приказ Минстроя России от 30.12.2016 №1039/пр | Установка люка |  | шт | 1 | 16.45 | 11.32 | 4.6 | 0.81 | 16.45 | 11.32 | 4.6 | 0.81 | 1.31 | 1.31 | 0.07 | 0.07 |  |  |  | Установка люка
|  |  | Накладные расходы 137% ФОТ (от 16,04) | З/пМех 10: 21.97
|  |  | Сметная прибыль 89%*0.85 ФОТ (от 16,04) | З/пМех 10: 12.13
|  |  | Итого c накладными и см. прибылью | З/пМех 10: 55.68
47 | ФЕР46-03-017-05 Приказ Минстроя России от 26.12.2019 №876/пр | ПРИМ. Ремонт канализационного кольца.///Заделка отверстий, гнезд и борозд: в стенах и перегородках бетонных площадью до 0,1 м2 |  | м3 | 0.1 | 1227.39 | 608.53 | 26.64 | 4.64 | 122.74 | 60.85 | 2.66 | 0.46 | 75.22 | 7.52 | 0.4 | 0.04 |  |  |  | ПРИМ. Ремонт канализационного кольца.///Заделка отверстий, гнезд и борозд: в стенах и перегородках бетонных площадью до 0,1 м2
|  |  | Накладные расходы 116% ФОТ (от 81,09) | З/пМех 10: 94.06
|  |  | Сметная прибыль 70%*0.85 ФОТ (от 81,09) | З/пМех 10: 48.25
|  |  | Итого c накладными и см. прибылью | З/пМех 10: 285.54
48 | ФССЦ-04.1.02.01-0007 Приказ Минстроя России от 26.12.2019 №876/пр | Смеси бетонные мелкозернистого бетона (БСМ), класс B20 (М250) |  | 4: м3; 5: 0.104; 6: 590.7; З/пМех 10: 61.43; З/пМех 14: 0; З/пМех 15: 0; З/пМех 16: 0; З/пМех 17: 0 |  |  |  | Смеси бетонные мелкозернистого бетона (БСМ), класс B20 (М250)
49 | ФЕР27-04-005-01 Приказ Минстроя России от 01.06.2020 №294/пр | Устройство оснований толщиной 15 см из щебня фракции 20-40 мм при укатке каменных материалов с пределом прочности на сжатие свыше 98,1 МПа (1000 кгс/см2): однослойных |  | 1000 м2 | 0.077 | 30867.09 | 269.61 | 9107.28 | 510.22 | 2376.77 | 20.76 | 701.26 | 39.29 | 33 | 2.54 | 44.36 | 3.42 |  |  |  | Устройство оснований толщиной 15 см из щебня фракции 20-40 мм при укатке каменных материалов с пределом прочности на сжатие свыше 98,1 МПа (1000 кгс/см2): однослойных
|  | Объем=77 / 1000 | [19 empty] | Объем=77 / 1000
|  |  | Накладные расходы 149% ФОТ (от 79,41) | З/пМех 10: 118.32
|  |  | Сметная прибыль 95%*0.85 ФОТ (от 79,41) | З/пМех 10: 64.12
|  |  | Итого c накладными и см. прибылью | З/пМех 10: 2792.06
Итого прямые затраты по разделу в базисных ценах |  |  |  | З/пМех 10: 6712.5; Осн.З/п 11: 634.61; Эк.Маш 12: 1076.38; З/пМех 13: 69; З/пМех 15: 73; З/пМех 17: 5.55 | [6 empty] | Итого прямые затраты по разделу в базисных ценах
Итого прямые затраты по разделу с учетом коэффициентов к итогам |  |  |  | З/пМех 10: 7264.31; Осн.З/п 11: 839.26; Эк.Маш 12: 1423.54; З/пМех 13: 91.25; З/пМех 15: 96.55; З/пМех 17: 7.34 | [6 empty] | Итого прямые затраты по разделу с учетом коэффициентов к итогам
Накладные расходы |  |  |  | З/пМех 10: 1170.83 | [6 empty] | Накладные расходы
Сметная прибыль |  |  |  | З/пМех 10: 648.75 | [6 empty] | Сметная прибыль
Итого по разделу 4 Ремонт трубопровода и колодца. |  |  |  | З/пМех 10: 9083.89; З/пМех 15: 96.55; З/пМех 17: 7.34 | [6 empty] | Итого по разделу 4 Ремонт трубопровода и колодца.
Раздел 5. Временное ограждение | [19 empty] | Раздел 5. Временное ограждение
Монтаж | [24 empty] | Монтаж
50 | ФЕРм38-01-006-08 Приказ Минстроя России от 26.12.2019 №876/пр | Прим. Изготовление стоек ограждения и прогонов//Сборка с помощью лебедок ручных (с установкой и снятием их в процессе работы) или вручную (мелких деталей): стремянки, связи, кронштейны, тормозные конструкции и пр. |  | т | 0.206 | 3279.93 | 1222 | 1843 | 20.6 | 675.67 | 251.73 | 379.66 | 4.24 | 130 | 26.78 | 1.8 | 0.37 |  |  |  | Прим. Изготовление стоек ограждения и прогонов//Сборка с помощью лебедок ручных (с установкой и снятием их в процессе работы) или вручную (мелких деталей): стремянки, связи, кронштейны, тормозные конструкции и пр.
|  | Объем=(101+105)/1000 | [19 empty] | Объем=(101+105)/1000
|  |  | Накладные расходы 66% ФОТ (от 338,52) | З/пМех 10: 223.42
|  |  | Итого c накладными и см. прибылью | З/пМех 10: 1102.71
51 | ФССЦ-23.3.08.02-0066 Приказ Минстроя России от 26.12.2019 №876/пр | Трубы стальные прямоугольные (ГОСТ 8645-86) размером: 40х20 мм, толщина стенки 3,0 мм |  | 4: м; 5: 85; 6: 17.79; З/пМех 10: 1512.15; З/пМех 14: 0; З/пМех 15: 0; З/пМех 16: 0; З/пМех 17: 0 |  |  |  | Трубы стальные прямоугольные (ГОСТ 8645-86) размером: 40х20 мм, толщина стенки 3,0 мм
52 | ФЕР09-08-001-03 Приказ Минстроя России от 26.12.2019 №876/пр | Установка металлических столбов высотой до 4 м: на подготовленный бетонный фундамент |  | 100 шт | 0.08 | 1108.15 | 375.75 | 732.4 | 345.45 | 88.65 | 30.06 | 58.59 | 27.64 | 44.05 | 3.52 | 29.78 | 2.38 |  |  |  | Установка металлических столбов высотой до 4 м: на подготовленный бетонный фундамент
|  | Объем=8 / 100 | [19 empty] | Объем=8 / 100
|  |  | Накладные расходы 95% ФОТ (от 76,32) | З/пМех 10: 72.5
|  |  | Сметная прибыль 85%*0.85 ФОТ (от 76,32) | З/пМех 10: 55.14
|  |  | Итого c накладными и см. прибылью | З/пМех 10: 244.89
53 | Прайс Приказ Минстроя России от 26.12.2019 №876/пр | Болт анкерный распорный 10х150 |  | 4: шт; 5: 16; 6: 12.85; З/пМех 10: 205.6; З/пМех 14: 0; З/пМех 15: 0; З/пМех 16: 0; З/пМех 17: 0 |  |  |  | Болт анкерный распорный 10х150
54 | ФЕР09-04-006-01 Приказ Минстроя России от 26.12.2019 №876/пр | Прим. Монтаж прогонов ограждения//Монтаж фахверка |  | т | 0.105 | 1016.18 | 254.52 | 536.02 | 41.45 | 106.7 | 26.72 | 56.28 | 4.35 | 25.3 | 2.66 | 3.08 | 0.32 |  |  |  | Прим. Монтаж прогонов ограждения//Монтаж фахверка
|  | Объем=105/1000 | [19 empty] | Объем=105/1000
|  |  | Накладные расходы 95% ФОТ (от 41,09) | З/пМех 10: 39.04
|  |  | Сметная прибыль 85%*0.85 ФОТ (от 41,09) | З/пМех 10: 29.69
|  |  | Итого c накладными и см. прибылью | З/пМех 10: 202.2
55 | ФЕР09-05-002-03 Приказ Минстроя России от 26.12.2019 №876/пр | Электродуговая сварка при монтаже одноэтажных производственных зданий: ограждений |  | 10 т | 0.0105 | 9125.69 | 4023.16 | 4457.53 | 0.23 | 95.82 | 42.24 | 46.8 |  | 372.86 | 3.92 | 0.02 | 0 |  |  |  | Электродуговая сварка при монтаже одноэтажных производственных зданий: ограждений
|  | Объем=(105/1000) / 10 | [19 empty] | Объем=(105/1000) / 10
|  |  | Накладные расходы 95% ФОТ (от 55,87) | З/пМех 10: 53.08
|  |  | Сметная прибыль 85%*0.85 ФОТ (от 55,87) | З/пМех 10: 40.37
|  |  | Итого c накладными и см. прибылью | З/пМех 10: 217.99
56 | ФЕР09-08-002-02 Приказ Минстроя России от 26.12.2019 №876/пр | Устройство барьеров безопасности: спиральных |  | 100 м | 0.22 | 165.68 | 65.17 | 32.66 | 13.22 | 36.45 | 14.34 | 7.19 | 2.91 | 7.64 | 1.68 | 1.14 | 0.25 |  |  |  | Устройство барьеров безопасности: спиральных
|  | Объем=22 / 100 | [19 empty] | Объем=22 / 100
|  |  | Накладные расходы 95% ФОТ (от 22,81) | З/пМех 10: 21.67
|  |  | Сметная прибыль 85%*0.85 ФОТ (от 22,81) | З/пМех 10: 16.48
|  |  | Итого c накладными и см. прибылью | З/пМех 10: 81.54
57 | Прайс Приказ Минстроя России от 26.12.2019 №876/пр | Спиральный барьер безопасности СББ АКЛ 500/7/5 |  | 4: м; 5: 22; 6: 13.65; З/пМех 10: 300.3; З/пМех 14: 0; З/пМех 15: 0; З/пМех 16: 0; З/пМех 17: 0 |  |  |  | Спиральный барьер безопасности СББ АКЛ 500/7/5
58 | ФССЦ-08.3.03.05-0014 Приказ Минстроя России от 26.12.2019 №876/пр | Проволока стальная низкоуглеродистая разного назначения оцинкованная диаметром: 2,0 мм |  | 4: т; 5: 0.00035; 6: 13045.15; З/пМех 10: 4.57; З/пМех 14: 0; З/пМех 15: 0; З/пМех 16: 0; З/пМех 17: 0 |  |  |  | Проволока стальная низкоуглеродистая разного назначения оцинкованная диаметром: 2,0 мм
|  | Объем=0,35/1000 | [19 empty] | Объем=0,35/1000
59 | ФЕР09-05-001-01 Приказ Минстроя России от 26.12.2019 №876/пр | Облицовка ворот стальным профилированным листом |  | 100 м2 | 0.4473 | 304.6 | 264.91 | 26.33 | 3.82 | 136.25 | 118.49 | 11.78 | 1.71 | 29.9 | 13.37 | 0.31 | 0.14 |  |  |  | Облицовка ворот стальным профилированным листом
|  | Объем=44,73 / 100 | [19 empty] | Объем=44,73 / 100
|  |  | Накладные расходы 95% ФОТ (от 158,97) | З/пМех 10: 151.02
|  |  | Сметная прибыль 85%*0.85 ФОТ (от 158,97) | З/пМех 10: 114.86
|  |  | Итого c накладными и см. прибылью | З/пМех 10: 444.14
60 | ФССЦ-08.3.09.04-0012 Приказ Минстроя России от 26.12.2019 №876/пр | Профнастил оцинкованный с покрытием: полиэстер С8-1150-0,7 |  | 4: м2; 5: 53.676; 6: 70.28; З/пМех 10: 3772.35; З/пМех 14: 0; З/пМех 15: 0; З/пМех 16: 0; З/пМех 17: 0 |  |  |  | Профнастил оцинкованный с покрытием: полиэстер С8-1150-0,7
|  | Объем=44,73*1,2 | [19 empty] | Объем=44,73*1,2
61 | ФЕР09-05-006-01 Приказ Минстроя России от 26.12.2019 №876/пр | Резка стального профилированного настила |  | м реза | 14 | 3.05 | 3.05 |  |  | 42.7 | 42.7 |  |  | 0.34 | 4.76 | 0 | 0 |  |  |  | Резка стального профилированного настила
|  |  | Накладные расходы 95% ФОТ (от 56,48) | З/пМех 10: 53.66
|  |  | Сметная прибыль 85%*0.85 ФОТ (от 56,48) | З/пМех 10: 40.81
|  |  | Итого c накладными и см. прибылью | З/пМех 10: 150.95
Демонтаж | [24 empty] | Демонтаж
62 | ФЕР09-08-001-03 Приказ Минстроя России от 26.12.2019 №876/пр | Прим. Разборка//Установка металлических столбов высотой до 4 м: на подготовленный бетонный фундамент |  | 100 шт | 0.08 | 775.71 | 263.03 | 512.68 | 241.82 | 62.06 | 21.04 | 41.02 | 19.35 | 30.835 | 2.47 | 20.846 | 1.67 |  |  |  | Прим. Разборка//Установка металлических столбов высотой до 4 м: на подготовленный бетонный фундамент
|  | Объем=8 / 100 | [19 empty] | Объем=8 / 100
| Приказ от 04.09.2019 № 519/пр табл.2 п.4 | Демонтаж (разборка) металлических конструкций ОЗП=0,7; ЭМ=0,7 к расх.; ЗПМ=0,7; МАТ=0 к расх.; ТЗ=0,7; ТЗМ=0,7 | [20 empty] | Демонтаж (разборка) металлических конструкций ОЗП=0,7; ЭМ=0,7 к расх.; ЗПМ=0,7; МАТ=0 к расх.; ТЗ=0,7; ТЗМ=0,7
|  |  | Накладные расходы 95% ФОТ (от 53,42) | З/пМех 10: 50.75
|  |  | Сметная прибыль 85%*0.85 ФОТ (от 53,42) | З/пМех 10: 38.6
|  |  | Итого c накладными и см. прибылью | З/пМех 10: 171.43
63 | ФЕР09-04-006-01 Приказ Минстроя России от 26.12.2019 №876/пр | Прим. Разборка прогонов ограждения//Монтаж фахверка |  | т | 0.105 | 553.38 | 178.16 | 375.22 | 29.02 | 58.1 | 18.71 | 39.39 | 3.05 | 17.71 | 1.86 | 2.156 | 0.23 |  |  |  | Прим. Разборка прогонов ограждения//Монтаж фахверка
|  | Объем=105/1000 | [19 empty] | Объем=105/1000
| Приказ от 04.09.2019 № 519/пр табл.2 п.4 | Демонтаж (разборка) металлических конструкций ОЗП=0,7; ЭМ=0,7 к расх.; ЗПМ=0,7; МАТ=0 к расх.; ТЗ=0,7; ТЗМ=0,7 | [20 empty] | Демонтаж (разборка) металлических конструкций ОЗП=0,7; ЭМ=0,7 к расх.; ЗПМ=0,7; МАТ=0 к расх.; ТЗ=0,7; ТЗМ=0,7
|  |  | Накладные расходы 95% ФОТ (от 28,79) | З/пМех 10: 27.35
|  |  | Сметная прибыль 85%*0.85 ФОТ (от 28,79) | З/пМех 10: 20.8
|  |  | Итого c накладными и см. прибылью | З/пМех 10: 125
64 | ФЕР09-08-002-02 Приказ Минстроя России от 26.12.2019 №876/пр | Прим. Разборка//Устройство барьеров безопасности: спиральных |  | 100 м | 0.07 | 68.48 | 45.62 | 22.86 | 9.25 | 4.79 | 3.19 | 1.6 | 0.65 | 5.348 | 0.37 | 0.798 | 0.06 |  |  |  | Прим. Разборка//Устройство барьеров безопасности: спиральных
|  | Объем=7 / 100 | [19 empty] | Объем=7 / 100
| Приказ от 04.09.2019 № 519/пр табл.2 п.4 | Демонтаж (разборка) металлических конструкций ОЗП=0,7; ЭМ=0,7 к расх.; ЗПМ=0,7; МАТ=0 к расх.; ТЗ=0,7; ТЗМ=0,7 | [20 empty] | Демонтаж (разборка) металлических конструкций ОЗП=0,7; ЭМ=0,7 к расх.; ЗПМ=0,7; МАТ=0 к расх.; ТЗ=0,7; ТЗМ=0,7
|  |  | Накладные расходы 95% ФОТ (от 5,08) | З/пМех 10: 4.83
|  |  | Сметная прибыль 85%*0.85 ФОТ (от 5,08) | З/пМех 10: 3.67
|  |  | Итого c накладными и см. прибылью | З/пМех 10: 14.84
65 | ФЕР09-05-001-01 Приказ Минстроя России от 26.12.2019 №876/пр | Облицовка ворот стальным профилированным листом |  | 100 м2 | 0.4473 | 203.87 | 185.44 | 18.43 | 2.67 | 91.19 | 82.95 | 8.24 | 1.19 | 20.93 | 9.36 | 0.217 | 0.1 |  |  |  | Облицовка ворот стальным профилированным листом
|  | Объем=44,73 / 100 | [19 empty] | Объем=44,73 / 100
| Приказ от 04.09.2019 № 519/пр табл.2 п.4 | Демонтаж (разборка) металлических конструкций ОЗП=0,7; ЭМ=0,7 к расх.; ЗПМ=0,7; МАТ=0 к расх.; ТЗ=0,7; ТЗМ=0,7 | [20 empty] | Демонтаж (разборка) металлических конструкций ОЗП=0,7; ЭМ=0,7 к расх.; ЗПМ=0,7; МАТ=0 к расх.; ТЗ=0,7; ТЗМ=0,7
|  |  | Накладные расходы 95% ФОТ (от 111,28) | З/пМех 10: 105.72
|  |  | Сметная прибыль 85%*0.85 ФОТ (от 111,28) | З/пМех 10: 80.4
|  |  | Итого c накладными и см. прибылью | З/пМех 10: 306.72
Итого прямые затраты по разделу в базисных ценах |  |  |  | З/пМех 10: 7193.35; Осн.З/п 11: 652.17; Эк.Маш 12: 650.55; З/пМех 13: 65.09; З/пМех 15: 70.75; З/пМех 17: 5.52 | [6 empty] | Итого прямые затраты по разделу в базисных ценах
Итого прямые затраты по разделу с учетом коэффициентов к итогам |  |  |  | З/пМех 10: 7613.48; Осн.З/п 11: 862.5; Эк.Маш 12: 860.35; З/пМех 13: 86.09; З/пМех 15: 93.58; З/пМех 17: 7.3 | [6 empty] | Итого прямые затраты по разделу с учетом коэффициентов к итогам
Накладные расходы |  |  |  | З/пМех 10: 802.99 | [6 empty] | Накладные расходы
Сметная прибыль |  |  |  | З/пМех 10: 440.78 | [6 empty] | Сметная прибыль
Итого по разделу 5 Временное ограждение |  |  |  | З/пМех 10: 8857.25; З/пМех 15: 93.58; З/пМех 17: 7.3 | [6 empty] | Итого по разделу 5 Временное ограждение
Раздел 6. Разные работы | [19 empty] | Раздел 6. Разные работы
66 | ФССЦпг-01-01-01-041 Приказ Минстроя России от 26.12.2019 №876/пр | Погрузо-разгрузочные работы при автомобильных перевозках: Погрузка мусора строительного с погрузкой вручную |  | 1 т груза | 3.04 | 42.98 |  | 42.98 |  | 130.66 |  | 130.66 |  | 0 | 0 | 0 | 0 |  |  |  | Погрузо-разгрузочные работы при автомобильных перевозках: Погрузка мусора строительного с погрузкой вручную
67 | ФССЦпг-03-21-01-030 Приказ Минстроя России от 26.12.2019 №876/пр | Перевозка грузов автомобилями-самосвалами грузоподъемностью 10 т работающих вне карьера на расстояние: I класс груза до 30 км |  | 1 т груза | 3.04 | 19.29 |  | 19.29 |  | 58.64 |  | 58.64 |  | 0 | 0 | 0 | 0 |  |  |  | Перевозка грузов автомобилями-самосвалами грузоподъемностью 10 т работающих вне карьера на расстояние: I класс груза до 30 км
Итого прямые затраты по разделу в базисных ценах |  |  |  | З/пМех 10: 189.3; Эк.Маш 12: 189.3 | [6 empty] | Итого прямые затраты по разделу в базисных ценах
Итого прямые затраты по разделу с учетом коэффициентов к итогам |  |  |  | З/пМех 10: 250.36; Эк.Маш 12: 250.36 | [6 empty] | Итого прямые затраты по разделу с учетом коэффициентов к итогам
Итого по разделу 6 Разные работы |  |  |  | З/пМех 10: 250.36 | [6 empty] | Итого по разделу 6 Разные работы
Раздел 7. Утилизация строительного мусора на полигоне ТБО | [19 empty] | Раздел 7. Утилизация строительного мусора на полигоне ТБО
68 | Постановление Правительства РЫ от 13.09.20216 №913 (ред. от 24.01.2020); Постановление Правительства РФ от 01 марта 2022 г. № 274 | Отходы IV класса опасности (малоопасные) за исключением твёрдых коммунальных отходов IV класса опасности (малоопасные). Цена= 663,2*1,19/19,45 |  | 4: 1 т; 5: 3.04; 6: 28.65; З/пМех 10: 87.1; З/пМех 14: 0; З/пМех 15: 0; З/пМех 16: 0; З/пМех 17: 0 |  |  |  | Отходы IV класса опасности (малоопасные) за исключением твёрдых коммунальных отходов IV класса опасности (малоопасные). Цена= 663,2*1,19/19,45
Итого прямые затраты по разделу в базисных ценах |  |  |  | З/пМех 10: 87.1 | [6 empty] | Итого прямые затраты по разделу в базисных ценах
Итого по разделу 7 Утилизация строительного мусора на полигоне ТБО |  |  |  | З/пМех 10: 87.1 | [6 empty] | Итого по разделу 7 Утилизация строительного мусора на полигоне ТБО
Итого прямые затраты по смете в базисных ценах |  |  |  | З/пМех 10: 31541.32; Осн.З/п 11: 2647.62; Эк.Маш 12: 8730.41; З/пМех 13: 518.37; З/пМех 15: 299.19; З/пМех 17: 43.15 | [8 empty] | Итого прямые затраты по смете в базисных ценах
Итого прямые затраты по смете с учетом коэффициентов к итогам |  |  |  | З/пМех 10: 35210.8; Осн.З/п 11: 3501.49; Эк.Маш 12: 11546.02; З/пМех 13: 685.55; З/пМех 15: 395.7; З/пМех 17: 57.06 | [8 empty] | Итого прямые затраты по смете с учетом коэффициентов к итогам
В том числе, справочно: | [26 empty] | В том числе, справочно:
Прил.2, Табл.3, п.3 Производство ремонтно-строительных работ осуществляется на территории действующего предприятия с наличием в зоне производства работ одного или нескольких из перечисленных ниже факторов: - разветвленной сети транспортных и инженерных коммуникаций; - стесненных условий для складирования материалов; - действующего технологического оборудования. ОЗП=1,15; ЭМ=1,15; ЗПМ=1,15; ТЗ=1,15; ТЗМ=1,15 (Поз. 2-4, 12, 29-32, 35, 46, 6, 49, 57-58, 60, 7, 14-15, 8, 11, 9, 13, 66-68, 10, 16-19, 21-26, 52-56, 59, 61-65, 28, 39-40, 33-34, 43-44, 36-37, 48, 38, 41-42, 45, 47, 1, 5, 20, 50-51, 27) |  |  |  | З/пМех 10: 1706.75; Осн.З/п 11: 397.14; Эк.Маш 12: 1309.56; З/пМех 13: 77.76; З/пМех 15: 44.8785; З/пМех 17: 6.4725 | [9 empty] | Прил.2, Табл.3, п.3 Производство ремонтно-строительных работ осуществляется на территории действующего предприятия с наличием в зоне производства работ одного или нескольких из перечисленных ниже факторов: - разветвленной сети транспортных и инженерных коммуникаций; - стесненных условий для складирования материалов; - действующего технологического оборудования. ОЗП=1,15; ЭМ=1,15; ЗПМ=1,15; ТЗ=1,15; ТЗМ=1,15 (Поз. 2-4, 12, 29-32, 35, 46, 6, 49, 57-58, 60, 7, 14-15, 8, 11, 9, 13, 66-68, 10, 16-19, 21-26, 52-56, 59, 61-65, 28, 39-40, 33-34, 43-44, 36-37, 48, 38, 41-42, 45, 47, 1, 5, 20, 50-51, 27)
Приказ от 07.07.2022 № 557/пр прил.8 табл.3 п.15 Производство работ на предприятиях, где в силу режима секретности и(или) внутриобъектного режима применяются специальный допуск, специальный пропуск и другие ограничения для рабочих ОЗП=1,15; ЭМ=1,15; ЗПМ=1,15; ТЗ=1,15; ТЗМ=1,15 (Поз. 2-4, 12, 29-32, 35, 46, 6, 49, 57-58, 60, 7, 14-15, 8, 11, 9, 13, 66-68, 10, 16-19, 21-26, 52-56, 59, 61-65, 28, 39-40, 33-34, 43-44, 36-37, 48, 38, 41-42, 45, 47, 1, 5, 20, 50-51, 27) |  |  |  | З/пМех 10: 1962.73; Осн.З/п 11: 456.72; Эк.Маш 12: 1506; З/пМех 13: 89.42; З/пМех 15: 51.612; З/пМех 17: 7.4415 | [9 empty] | Приказ от 07.07.2022 № 557/пр прил.8 табл.3 п.15 Производство работ на предприятиях, где в силу режима секретности и(или) внутриобъектного режима применяются специальный допуск, специальный пропуск и другие ограничения для рабочих ОЗП=1,15; ЭМ=1,15; ЗПМ=1,15; ТЗ=1,15; ТЗМ=1,15 (Поз. 2-4, 12, 29-32, 35, 46, 6, 49, 57-58, 60, 7, 14-15, 8, 11, 9, 13, 66-68, 10, 16-19, 21-26, 52-56, 59, 61-65, 28, 39-40, 33-34, 43-44, 36-37, 48, 38, 41-42, 45, 47, 1, 5, 20, 50-51, 27)
Накладные расходы |  |  |  | З/пМех 10: 4454.66 | [8 empty] | Накладные расходы
Сметная прибыль |  |  |  | З/пМех 10: 2282.8 | [8 empty] | Сметная прибыль
Итоги по смете: | [25 empty] | Итоги по смете:
Итого |  |  |  | З/пМех 10: 41948.26; З/пМех 15: 395.7; З/пМех 17: 57.06 | [9 empty] | Итого
В том числе: | [26 empty] | В том числе:
Материалы |  |  |  | З/пМех 10: 20163.29 | [9 empty] | Материалы
Машины и механизмы |  |  |  | З/пМех 10: 11546.02 | [9 empty] | Машины и механизмы
ФОТ |  |  |  | З/пМех 10: 4187.04 | [9 empty] | ФОТ
Накладные расходы |  |  |  | З/пМех 10: 4454.66 | [9 empty] | Накладные расходы
Сметная прибыль |  |  |  | З/пМех 10: 2282.8 | [9 empty] | Сметная прибыль
Письмо Минстроя РФ от 01.02.2025 № 5170-ИФ/09. Внешние инженерные сети канализации 41 948,26 * 19,60 |  |  |  | З/пМех 10: 822185.9 | [9 empty] | Письмо Минстроя РФ от 01.02.2025 № 5170-ИФ/09. Внешние инженерные сети канализации 41 948,26 * 19,60
НДС 20% |  |  |  | З/пМех 10: 164437.18 | [9 empty] | НДС 20%
ВСЕГО по смете |  |  |  | З/пМех 10: 986623.08; З/пМех 15: 395.7; З/пМех 17: 57.06 | [10 empty] | ВСЕГО по смете
Составил: ____________________________
[должность, подпись (инициалы, фамилия)]
Проверил: ____________________________
[должность, подпись (инициалы, фамилия)]