## Копия Техническое перевооружени
СОГЛАСОВАНО: | [13 empty] | УТВЕРЖДАЮ:
"____" ________________ 2024 года | [16 empty] | "____" ________________ 2024 года
АО "Аэропорт Сургут" | [17 empty] | ТиСТО
(наименование стройки)
ЛОКАЛЬНАЯ СМЕТА №
(локальная смета)
на техническое перевооружение котла ДКВР-10/13 ст. №4 с заменой горелок ГМГ-5 (2 ед) и ремонтом кирпичной кладки котла | [18 empty] | на Копия Техническое перевооружение котла ДКВР-1013ст. №4 с заменой горелок ГМГ-5 9 (2 ед),
(наименование работ и затрат, наименование объекта)
| Основание: | Дефектная ведомость
| Сметная стоимость |  | 8551.611 | тыс.руб.
| строительных работ |  | 290.731 | тыс.руб.
| монтажных работ |  | 129.454 | тыс.руб.
| Средства на оплату труда |  | 66.296 | тыс.руб.
| Сметная трудоемкость |  | 5948.3 | чел.час
| Трудозатраты механизаторов |  | 765.85 | чел.час
| Составлен(а) в текущих (прогнозных) ценах по состоянию на |  |  | 4 кв 2023 г.
№ п/п | Обоснование | Наименование работ и затрат |  | Единица измерения | Кол-во | Стоимость единицы, руб. |  |  |  | Общая стоимость, руб. |  |  |  | Т/з осн. раб.на ед. | Т/з осн. раб. Всего | Т/з мех. на ед. | Т/з мех. Всего
[6 empty] | Всего | В том числе |  |  | Всего | В том числе
[7 empty] | Осн.З/п | Эк.Маш | З/пМех |  | Осн.З/п | Эк.Маш | З/пМех
1 | 2 | 3 |  | 4 | 5 | 6 | 7 | 8 | 9 | 10 | 11 | 12 | 13 | 14 | 15 | 16 | 17
Раздел 1. Демонтажные работы | [19 empty] | Раздел 1. Демонтажные работы
1 | ФЕР45-08-001-01 Приказ Минстроя России от 26.12.2019 №876/пр | Разборка кладки нормальной из глиняного обыкновенного кирпича |  | м3 | 40 | 318.49 | 68.41 | 250.08 | 26.96 | 12739.6 | 2736.4 | 10003.2 | 1078.4 | 8.53 | 341.2 | 2.68 | 107.2 |  |  |  | Разборка кладки нормальной из глиняного обыкновенного кирпича
|  |  | Накладные расходы 103% ФОТ (от 5 703,13) | З/пМех 10: 5874.22
|  |  | Сметная прибыль 62% ФОТ (от 5 703,13) | З/пМех 10: 3535.94
2 | ФЕР45-08-001-02 Приказ Минстроя России от 26.12.2019 №876/пр | Разборка кладки из огнеупорных изделий: неошлаковавшейся |  | м3 | 15.7 | 94.01 | 86.62 | 7.39 | 1.11 | 1475.96 | 1359.94 | 116.02 | 17.43 | 10.8 | 169.56 | 0.11 | 1.73 |  |  |  | Разборка кладки из огнеупорных изделий: неошлаковавшейся
|  |  | Накладные расходы 103% ФОТ (от 2 059,17) | З/пМех 10: 2120.95
|  |  | Сметная прибыль 62% ФОТ (от 2 059,17) | З/пМех 10: 1276.69
3 | ФЕР45-08-001-03 Приказ Минстроя России от 26.12.2019 №876/пр | Разборка кладки из огнеупорных изделий: ошлаковавшейся |  | м3 | 5.6 | 342.73 | 90.63 | 252.1 | 27.27 | 1919.29 | 507.53 | 1411.76 | 152.71 | 11.3 | 63.28 | 2.71 | 15.18 |  |  |  | Разборка кладки из огнеупорных изделий: ошлаковавшейся
|  |  | Накладные расходы 103% ФОТ (от 987,06) | З/пМех 10: 1016.67
|  |  | Сметная прибыль 62% ФОТ (от 987,06) | З/пМех 10: 611.98
4 | ФЕР45-05-011-01 Приказ Минстроя России от 26.12.2019 №876/пр | ПРИМ. Разборка изоляции из асбестового картона.///Изоляция кладки печей, котлов, трубопроводов: хризотилцементным картоном |  | 100 кг | 6.3 | 29.75 | 24.48 | 5.27 | 0.78 | 187.43 | 154.23 | 33.2 | 4.91 | 2.87 | 18.08 | 0.063 | 0.4 |  |  |  | ПРИМ. Разборка изоляции из асбестового картона.///Изоляция кладки печей, котлов, трубопроводов: хризотилцементным картоном
|  | Объем=630 / 100 | [19 empty] | Объем=630 / 100
| Приказ от 14.07.2022 № 571/пр п.83 табл.2 | Демонтаж (разборка) металлических, металлокомпозитных, композитных конструкций ОЗП=0,7; ЭМ=0,7 к расх.; ЗПМ=0,7; МАТ=0 к расх.; ТЗ=0,7; ТЗМ=0,7 | [20 empty] | Демонтаж (разборка) металлических, металлокомпозитных, композитных конструкций ОЗП=0,7; ЭМ=0,7 к расх.; ЗПМ=0,7; МАТ=0 к расх.; ТЗ=0,7; ТЗМ=0,7
|  |  | Накладные расходы 103% ФОТ (от 237,92) | З/пМех 10: 245.06
|  |  | Сметная прибыль 62% ФОТ (от 237,92) | З/пМех 10: 147.51
5 | ФЕР26-01-048-04 Приказ Минстроя России от 26.12.2019 №876/пр | Разборка.///Устройство на плоских и криволинейных поверхностях каркаса изоляции: из сетки |  | 100 м2 | 0.3 | 91.44 | 65.68 | 25.76 | 4.55 | 27.43 | 19.7 | 7.73 | 1.37 | 7.7 | 2.31 | 0.392 | 0.12 |  |  |  | Разборка.///Устройство на плоских и криволинейных поверхностях каркаса изоляции: из сетки
|  | Объем=30 / 100 | [19 empty] | Объем=30 / 100
| Приказ от 14.07.2022 № 571/пр п.83 табл.2 | Демонтаж (разборка) металлических, металлокомпозитных, композитных конструкций ОЗП=0,7; ЭМ=0,7 к расх.; ЗПМ=0,7; МАТ=0 к расх.; ТЗ=0,7; ТЗМ=0,7 | [20 empty] | Демонтаж (разборка) металлических, металлокомпозитных, композитных конструкций ОЗП=0,7; ЭМ=0,7 к расх.; ЗПМ=0,7; МАТ=0 к расх.; ТЗ=0,7; ТЗМ=0,7
|  |  | Накладные расходы 98% ФОТ (от 31,50) | З/пМех 10: 30.87
|  |  | Сметная прибыль 55% ФОТ (от 31,50) | З/пМех 10: 17.33
6 | ФЕР45-04-009-01 Приказ Минстроя России от 26.12.2019 №876/пр | ПРИМ. Разборка торкретштуеатурки барабанов и коллекторов.///Торкретирование огнеупорным раствором: барабанов и коллекторов |  | м3 | 0.33 | 2242.58 | 198.58 | 2044 | 236.07 | 740.05 | 65.53 | 674.52 | 77.9 | 19.74 | 6.51 | 24.5 | 8.09 |  |  |  | ПРИМ. Разборка торкретштуеатурки барабанов и коллекторов.///Торкретирование огнеупорным раствором: барабанов и коллекторов
| Приказ от 14.07.2022 № 571/пр п.83 табл.2 | Демонтаж (разборка) металлических, металлокомпозитных, композитных конструкций ОЗП=0,7; ЭМ=0,7 к расх.; ЗПМ=0,7; МАТ=0 к расх.; ТЗ=0,7; ТЗМ=0,7 | [20 empty] | Демонтаж (разборка) металлических, металлокомпозитных, композитных конструкций ОЗП=0,7; ЭМ=0,7 к расх.; ЗПМ=0,7; МАТ=0 к расх.; ТЗ=0,7; ТЗМ=0,7
|  |  | Накладные расходы 103% ФОТ (от 214,43) | З/пМех 10: 220.86
|  |  | Сметная прибыль 62% ФОТ (от 214,43) | З/пМех 10: 132.95
7 | ФЕРм12-01-006-07 Приказ Минстроя России от 26.12.2019 №876/пр | Демонтаж котловых труб конвективного пучка./// Трубопровод в дизельных, насосно-компрессорных, парокотельных и т.п., монтируемый из готовых узлов, на номинальное давление не более 2,5 МПа, диаметр труб наружный: 51 мм |  | 100 м | 2.925 | 1959.99 | 548.34 | 1411.65 | 101.51 | 5732.97 | 1603.89 | 4129.08 | 296.92 | 57 | 166.73 | 7.87 | 23.02 |  |  |  | Демонтаж котловых труб конвективного пучка./// Трубопровод в дизельных, насосно-компрессорных, парокотельных и т.п., монтируемый из готовых узлов, на номинальное давление не более 2,5 МПа, диаметр труб наружный: 51 мм
|  | Объем=292,5 / 100 | [19 empty] | Объем=292,5 / 100
| Приказ от 14.07.2022 № 571/пр п.84 табл.3 | Демонтаж оборудования, не пригодного для дальнейшего использования (предназначено в лом), с разборкой и резкой на части ОЗП=0,5; ЭМ=0,5 к расх.; ЗПМ=0,5; МАТ=0 к расх.; ТЗ=0,5; ТЗМ=0,5 | [20 empty] | Демонтаж оборудования, не пригодного для дальнейшего использования (предназначено в лом), с разборкой и резкой на части ОЗП=0,5; ЭМ=0,5 к расх.; ЗПМ=0,5; МАТ=0 к расх.; ТЗ=0,5; ТЗМ=0,5
|  |  | Накладные расходы 91% ФОТ (от 2 841,72) | З/пМех 10: 2585.97
|  |  | Сметная прибыль 46% ФОТ (от 2 841,72) | З/пМех 10: 1307.19
8 | ФЕРм06-01-070-04 Приказ Минстроя России от 26.12.2019 №876/пр | ПРИМ. Демонтаж заглушек барабанов котла.///Обшивка листовая, толщина листа до 3 мм |  | т | 1.32 | 3334.61 | 2509.69 | 824.92 | 2.46 | 4401.69 | 3312.8 | 1088.89 | 3.25 | 263.9 | 348.35 | 0.182 | 0.24 |  |  |  | ПРИМ. Демонтаж заглушек барабанов котла.///Обшивка листовая, толщина листа до 3 мм
| Приказ от 14.07.2022 № 571/пр п.83 табл.2 | Демонтаж (разборка) металлических, металлокомпозитных, композитных конструкций ОЗП=0,7; ЭМ=0,7 к расх.; ЗПМ=0,7; МАТ=0 к расх.; ТЗ=0,7; ТЗМ=0,7 | [20 empty] | Демонтаж (разборка) металлических, металлокомпозитных, композитных конструкций ОЗП=0,7; ЭМ=0,7 к расх.; ЗПМ=0,7; МАТ=0 к расх.; ТЗ=0,7; ТЗМ=0,7
|  |  | Накладные расходы 90% ФОТ (от 4 957,50) | З/пМех 10: 4461.75
|  |  | Сметная прибыль 45% ФОТ (от 4 957,50) | З/пМех 10: 2230.88
9 | ФЕРм06-01-001-02 Приказ Минстроя России от 14.10.2021 №746/пр | Демонтаж.///Каркас и каркасные конструкции котлов, работающих на газомазутном топливе, паропроизводительностью: 4-10 т/ч |  | т | 0.6 | 1059.42 | 442.24 | 617.18 | 65.87 | 635.65 | 265.34 | 370.31 | 39.52 | 43.96 | 26.38 | 4.879 | 2.93 |  |  |  | Демонтаж.///Каркас и каркасные конструкции котлов, работающих на газомазутном топливе, паропроизводительностью: 4-10 т/ч
| Приказ от 14.07.2022 № 571/пр п.83 табл.2 | Демонтаж (разборка) металлических, металлокомпозитных, композитных конструкций ОЗП=0,7; ЭМ=0,7 к расх.; ЗПМ=0,7; МАТ=0 к расх.; ТЗ=0,7; ТЗМ=0,7 | [20 empty] | Демонтаж (разборка) металлических, металлокомпозитных, композитных конструкций ОЗП=0,7; ЭМ=0,7 к расх.; ЗПМ=0,7; МАТ=0 к расх.; ТЗ=0,7; ТЗМ=0,7
|  |  | Накладные расходы 90% ФОТ (от 455,77) | З/пМех 10: 410.19
|  |  | Сметная прибыль 45% ФОТ (от 455,77) | З/пМех 10: 205.1
10 | ФЕР19-01-007-01 Приказ Минстроя России от 24.05.2021 №321/пр | Демонтж.///Установка клапанов противовзрывных площадью: до 0,1 м2 |  | шт | 4 | 39.21 | 38.42 | 0.79 | 0.14 | 156.84 | 153.68 | 3.16 | 0.56 | 4.04 | 16.16 | 0.012 | 0.05 |  |  |  | Демонтж.///Установка клапанов противовзрывных площадью: до 0,1 м2
| Приказ от 14.07.2022 № 571/пр п.83 табл.2 | Демонтаж (разборка) систем инженерно-технического обеспечения ОЗП=0,4; ЭМ=0,4 к расх.; ЗПМ=0,4; МАТ=0 к расх.; ТЗ=0,4; ТЗМ=0,4 | [20 empty] | Демонтаж (разборка) систем инженерно-технического обеспечения ОЗП=0,4; ЭМ=0,4 к расх.; ЗПМ=0,4; МАТ=0 к расх.; ТЗ=0,4; ТЗМ=0,4
|  |  | Накладные расходы 122% ФОТ (от 230,59) | З/пМех 10: 281.32
|  |  | Сметная прибыль 72% ФОТ (от 230,59) | З/пМех 10: 166.02
11 | ФЕРм06-01-012-16 Приказ Минстроя России от 26.12.2019 №876/пр | Демонтаж.///Лестницы и площадки котлов паропроизводительностью: 160 т/ч, на газомазутном топливе |  | т | 0.63 | 1211.81 | 508.03 | 703.78 | 54.71 | 763.44 | 320.06 | 443.38 | 34.47 | 50.5 | 31.82 | 3.815 | 2.4 |  |  |  | Демонтаж.///Лестницы и площадки котлов паропроизводительностью: 160 т/ч, на газомазутном топливе
| Приказ от 14.07.2022 № 571/пр п.84 табл.3 | Демонтаж оборудования, не пригодного для дальнейшего использования (предназначено в лом), с разборкой и резкой на части ОЗП=0,5; ЭМ=0,5 к расх.; ЗПМ=0,5; МАТ=0 к расх.; ТЗ=0,5; ТЗМ=0,5 | [20 empty] | Демонтаж оборудования, не пригодного для дальнейшего использования (предназначено в лом), с разборкой и резкой на части ОЗП=0,5; ЭМ=0,5 к расх.; ЗПМ=0,5; МАТ=0 к расх.; ТЗ=0,5; ТЗМ=0,5
|  |  | Накладные расходы 90% ФОТ (от 530,02) | З/пМех 10: 477.02
|  |  | Сметная прибыль 45% ФОТ (от 530,02) | З/пМех 10: 238.51
12 | ФЕРм12-01-006-13 Приказ Минстроя России от 26.12.2019 №876/пр | Демонтаж.///Трубопровод в дизельных, насосно-компрессорных, парокотельных и т.п., монтируемый из готовых узлов, на номинальное давление не более 2,5 МПа, диаметр труб наружный: 219 мм |  | 100 м | 0.18 | 3267.92 | 1101.49 | 2166.43 | 140.79 | 588.23 | 198.27 | 389.96 | 25.34 | 114.5 | 20.61 | 10.975 | 1.98 |  |  |  | Демонтаж.///Трубопровод в дизельных, насосно-компрессорных, парокотельных и т.п., монтируемый из готовых узлов, на номинальное давление не более 2,5 МПа, диаметр труб наружный: 219 мм
|  | Объем=18 / 100 | [19 empty] | Объем=18 / 100
| Приказ от 14.07.2022 № 571/пр п.84 табл.3 | Демонтаж оборудования, не пригодного для дальнейшего использования (предназначено в лом), с разборкой и резкой на части ОЗП=0,5; ЭМ=0,5 к расх.; ЗПМ=0,5; МАТ=0 к расх.; ТЗ=0,5; ТЗМ=0,5 | [20 empty] | Демонтаж оборудования, не пригодного для дальнейшего использования (предназначено в лом), с разборкой и резкой на части ОЗП=0,5; ЭМ=0,5 к расх.; ЗПМ=0,5; МАТ=0 к расх.; ТЗ=0,5; ТЗМ=0,5
|  |  | Накладные расходы 91% ФОТ (от 334,29) | З/пМех 10: 304.2
|  |  | Сметная прибыль 46% ФОТ (от 334,29) | З/пМех 10: 153.77
13 | ФЕРм12-01-006-10 Приказ Минстроя России от 26.12.2019 №876/пр | Демонтаж.///Трубопровод в дизельных, насосно-компрессорных, парокотельных и т.п., монтируемый из готовых узлов, на номинальное давление не более 2,5 МПа, диаметр труб наружный: 108 мм |  | 100 м | 0.03 | 2339.01 | 654.16 | 1684.85 | 117.82 | 70.17 | 19.62 | 50.55 | 3.53 | 68 | 2.04 | 9.16 | 0.27 |  |  |  | Демонтаж.///Трубопровод в дизельных, насосно-компрессорных, парокотельных и т.п., монтируемый из готовых узлов, на номинальное давление не более 2,5 МПа, диаметр труб наружный: 108 мм
|  | Объем=3 / 100 | [19 empty] | Объем=3 / 100
| Приказ от 14.07.2022 № 571/пр п.84 табл.3 | Демонтаж оборудования, не пригодного для дальнейшего использования (предназначено в лом), с разборкой и резкой на части ОЗП=0,5; ЭМ=0,5 к расх.; ЗПМ=0,5; МАТ=0 к расх.; ТЗ=0,5; ТЗМ=0,5 | [20 empty] | Демонтаж оборудования, не пригодного для дальнейшего использования (предназначено в лом), с разборкой и резкой на части ОЗП=0,5; ЭМ=0,5 к расх.; ЗПМ=0,5; МАТ=0 к расх.; ТЗ=0,5; ТЗМ=0,5
|  |  | Накладные расходы 91% ФОТ (от 34,62) | З/пМех 10: 31.5
|  |  | Сметная прибыль 46% ФОТ (от 34,62) | З/пМех 10: 15.93
14 | ФЕРм12-01-006-09 Приказ Минстроя России от 26.12.2019 №876/пр | Демонтаж.///Трубопровод в дизельных, насосно-компрессорных, парокотельных и т.п., монтируемый из готовых узлов, на номинальное давление не более 2,5 МПа, диаметр труб наружный: 89 мм |  | 100 м | 0.06 | 2269.81 | 606.06 | 1663.75 | 117.42 | 136.19 | 36.36 | 99.83 | 7.05 | 63 | 3.78 | 9.13 | 0.55 |  |  |  | Демонтаж.///Трубопровод в дизельных, насосно-компрессорных, парокотельных и т.п., монтируемый из готовых узлов, на номинальное давление не более 2,5 МПа, диаметр труб наружный: 89 мм
|  | Объем=6 / 100 | [19 empty] | Объем=6 / 100
| Приказ от 14.07.2022 № 571/пр п.84 табл.3 | Демонтаж оборудования, не пригодного для дальнейшего использования (предназначено в лом), с разборкой и резкой на части ОЗП=0,5; ЭМ=0,5 к расх.; ЗПМ=0,5; МАТ=0 к расх.; ТЗ=0,5; ТЗМ=0,5 | [20 empty] | Демонтаж оборудования, не пригодного для дальнейшего использования (предназначено в лом), с разборкой и резкой на части ОЗП=0,5; ЭМ=0,5 к расх.; ЗПМ=0,5; МАТ=0 к расх.; ТЗ=0,5; ТЗМ=0,5
|  |  | Накладные расходы 91% ФОТ (от 64,91) | З/пМех 10: 59.07
|  |  | Сметная прибыль 46% ФОТ (от 64,91) | З/пМех 10: 29.86
15 | ФЕРм12-12-001-13 Приказ Минстроя России от 26.12.2019 №876/пр | Демонтаж задвижки Д-200мм.///Арматура фланцевая с ручным приводом или без привода водопроводная на номинальное давление до 4 МПа, номинальный диаметр: 200 мм |  | шт | 3 | 66.86 | 20.49 | 46.37 | 5.51 | 200.58 | 61.47 | 139.11 | 16.53 | 2.13 | 6.39 | 0.411 | 1.23 |  |  |  | Демонтаж задвижки Д-200мм.///Арматура фланцевая с ручным приводом или без привода водопроводная на номинальное давление до 4 МПа, номинальный диаметр: 200 мм
| Приказ от 14.07.2022 № 571/пр п.84 табл.3 | Демонтаж оборудования, не пригодного для дальнейшего использования (предназначено в лом), без разборки и резки ОЗП=0,3; ЭМ=0,3 к расх.; ЗПМ=0,3; МАТ=0 к расх.; ТЗ=0,3; ТЗМ=0,3 | [20 empty] | Демонтаж оборудования, не пригодного для дальнейшего использования (предназначено в лом), без разборки и резки ОЗП=0,3; ЭМ=0,3 к расх.; ЗПМ=0,3; МАТ=0 к расх.; ТЗ=0,3; ТЗМ=0,3
|  |  | Накладные расходы 91% ФОТ (от 116,61) | З/пМех 10: 106.12
|  |  | Сметная прибыль 46% ФОТ (от 116,61) | З/пМех 10: 53.64
16 | ФЕРм12-12-001-10 Приказ Минстроя России от 26.12.2019 №876/пр | Демонтаж задвижки Д-100мм.///Арматура фланцевая с ручным приводом или без привода водопроводная на номинальное давление до 4 МПа, номинальный диаметр: 100 мм |  | шт | 1 | 32.74 | 11.83 | 20.91 | 2.48 | 32.74 | 11.83 | 20.91 | 2.48 | 1.23 | 1.23 | 0.186 | 0.19 |  |  |  | Демонтаж задвижки Д-100мм.///Арматура фланцевая с ручным приводом или без привода водопроводная на номинальное давление до 4 МПа, номинальный диаметр: 100 мм
| Приказ от 14.07.2022 № 571/пр п.84 табл.3 | Демонтаж оборудования, не пригодного для дальнейшего использования (предназначено в лом), без разборки и резки ОЗП=0,3; ЭМ=0,3 к расх.; ЗПМ=0,3; МАТ=0 к расх.; ТЗ=0,3; ТЗМ=0,3 | [20 empty] | Демонтаж оборудования, не пригодного для дальнейшего использования (предназначено в лом), без разборки и резки ОЗП=0,3; ЭМ=0,3 к расх.; ЗПМ=0,3; МАТ=0 к расх.; ТЗ=0,3; ТЗМ=0,3
|  |  | Накладные расходы 91% ФОТ (от 21,39) | З/пМех 10: 19.46
|  |  | Сметная прибыль 46% ФОТ (от 21,39) | З/пМех 10: 9.84
17 | ФЕРм12-12-001-09 Приказ Минстроя России от 26.12.2019 №876/пр | Демонтаж задвижки Д-80мм.///Арматура фланцевая с ручным приводом или без привода водопроводная на номинальное давление до 4 МПа, номинальный диаметр: 80 мм |  | шт | 1 | 31.91 | 11.54 | 20.37 | 2.4 | 31.91 | 11.54 | 20.37 | 2.4 | 1.2 | 1.2 | 0.18 | 0.18 |  |  |  | Демонтаж задвижки Д-80мм.///Арматура фланцевая с ручным приводом или без привода водопроводная на номинальное давление до 4 МПа, номинальный диаметр: 80 мм
| Приказ от 14.07.2022 № 571/пр п.84 табл.3 | Демонтаж оборудования, не пригодного для дальнейшего использования (предназначено в лом), без разборки и резки ОЗП=0,3; ЭМ=0,3 к расх.; ЗПМ=0,3; МАТ=0 к расх.; ТЗ=0,3; ТЗМ=0,3 | [20 empty] | Демонтаж оборудования, не пригодного для дальнейшего использования (предназначено в лом), без разборки и резки ОЗП=0,3; ЭМ=0,3 к расх.; ЗПМ=0,3; МАТ=0 к расх.; ТЗ=0,3; ТЗМ=0,3
|  |  | Накладные расходы 91% ФОТ (от 20,84) | З/пМех 10: 18.96
|  |  | Сметная прибыль 46% ФОТ (от 20,84) | З/пМех 10: 9.59
18 | ФЕР20-01-002-11 Приказ Минстроя России от 26.12.2019 №876/пр | Демонтаж.///Прокладка воздуховодов из листовой оцинкованной стали и алюминия класса П (плотные) толщиной: 0,7 мм, периметром до 2400 мм |  | 100 м2 | 0.184 | 359.84 | 320.93 | 38.91 | 3.21 | 66.21 | 59.05 | 7.16 | 0.59 | 36.72 | 6.76 | 0.26 | 0.05 |  |  |  | Демонтаж.///Прокладка воздуховодов из листовой оцинкованной стали и алюминия класса П (плотные) толщиной: 0,7 мм, периметром до 2400 мм
|  | Объем=18,4 / 100 | [19 empty] | Объем=18,4 / 100
| Приказ от 14.07.2022 № 571/пр п.83 табл.2 | Демонтаж (разборка) систем инженерно-технического обеспечения ОЗП=0,4; ЭМ=0,4 к расх.; ЗПМ=0,4; МАТ=0 к расх.; ТЗ=0,4; ТЗМ=0,4 | [20 empty] | Демонтаж (разборка) систем инженерно-технического обеспечения ОЗП=0,4; ЭМ=0,4 к расх.; ЗПМ=0,4; МАТ=0 к расх.; ТЗ=0,4; ТЗМ=0,4
|  |  | Накладные расходы 122% ФОТ (от 89,18) | З/пМех 10: 108.8
|  |  | Сметная прибыль 72% ФОТ (от 89,18) | З/пМех 10: 64.21
19 | ФЕР20-02-002-01 Приказ Минстроя России от 26.12.2019 №876/пр | Демонтаж.///Установка решеток жалюзийных площадью в свету: до 0,5 м2 |  | шт | 1 | 4.43 | 3.84 | 0.59 | 0.05 | 4.43 | 3.84 | 0.59 | 0.05 | 0.428 | 0.43 | 0.004 | 0 |  |  |  | Демонтаж.///Установка решеток жалюзийных площадью в свету: до 0,5 м2
| Приказ от 14.07.2022 № 571/пр п.83 табл.2 | Демонтаж (разборка) систем инженерно-технического обеспечения ОЗП=0,4; ЭМ=0,4 к расх.; ЗПМ=0,4; МАТ=0 к расх.; ТЗ=0,4; ТЗМ=0,4 | [20 empty] | Демонтаж (разборка) систем инженерно-технического обеспечения ОЗП=0,4; ЭМ=0,4 к расх.; ЗПМ=0,4; МАТ=0 к расх.; ТЗ=0,4; ТЗМ=0,4
|  |  | Накладные расходы 122% ФОТ (от 5,82) | З/пМех 10: 7.1
|  |  | Сметная прибыль 72% ФОТ (от 5,82) | З/пМех 10: 4.19
20 | ФЕРм08-03-572-04 Приказ Минстроя России от 26.12.2019 №876/пр | Демонтаж.///Блок управления шкафного исполнения или распределительный пункт (шкаф), устанавливаемый: на стене, высота и ширина до 1200х1000 мм |  | шт | 1 | 25.73 | 9.2 | 16.53 | 1.96 | 25.73 | 9.2 | 16.53 | 1.96 | 0.927 | 0.93 | 0.156 | 0.16 |  |  |  | Демонтаж.///Блок управления шкафного исполнения или распределительный пункт (шкаф), устанавливаемый: на стене, высота и ширина до 1200х1000 мм
| Приказ от 14.07.2022 № 571/пр п.84 табл.3 | Демонтаж оборудования, не пригодного для дальнейшего использования (предназначено в лом), без разборки и резки ОЗП=0,3; ЭМ=0,3 к расх.; ЗПМ=0,3; МАТ=0 к расх.; ТЗ=0,3; ТЗМ=0,3 | [20 empty] | Демонтаж оборудования, не пригодного для дальнейшего использования (предназначено в лом), без разборки и резки ОЗП=0,3; ЭМ=0,3 к расх.; ЗПМ=0,3; МАТ=0 к расх.; ТЗ=0,3; ТЗМ=0,3
|  |  | Накладные расходы 98% ФОТ (от 16,68) | З/пМех 10: 16.35
|  |  | Сметная прибыль 51% ФОТ (от 16,68) | З/пМех 10: 8.51
21 | ФЕРм08-02-396-01 Приказ Минстроя России от 26.12.2019 №876/пр | Демонтаж лотков металлических.///Короб металлический на конструкциях, кронштейнах, по фермам и колоннам, длина: 2 м |  | 100 м | 0.12 | 280.3 | 141.38 | 138.92 | 41.9 | 33.64 | 16.97 | 16.67 | 5.03 | 15.04 | 1.8 | 4.14 | 0.5 |  |  |  | Демонтаж лотков металлических.///Короб металлический на конструкциях, кронштейнах, по фермам и колоннам, длина: 2 м
|  | Объем=12 / 100 | [19 empty] | Объем=12 / 100
| Приказ от 14.07.2022 № 571/пр п.84 табл.3 | Демонтаж оборудования, не пригодного для дальнейшего использования (предназначено в лом), с разборкой и резкой на части ОЗП=0,5; ЭМ=0,5 к расх.; ЗПМ=0,5; МАТ=0 к расх.; ТЗ=0,5; ТЗМ=0,5 | [20 empty] | Демонтаж оборудования, не пригодного для дальнейшего использования (предназначено в лом), с разборкой и резкой на части ОЗП=0,5; ЭМ=0,5 к расх.; ЗПМ=0,5; МАТ=0 к расх.; ТЗ=0,5; ТЗМ=0,5
|  |  | Накладные расходы 98% ФОТ (от 32,89) | З/пМех 10: 32.23
|  |  | Сметная прибыль 51% ФОТ (от 32,89) | З/пМех 10: 16.77
22 | ФЕРм08-02-407-01 Приказ Минстроя России от 26.12.2019 №876/пр | Демонтаж импульсных трубок Д=10мм.///Труба стальная по установленным конструкциям, по стенам с креплением скобами, диаметр: до 25 мм |  | 100 м | 0.54 | 171.04 | 115.81 | 55.23 | 4.77 | 92.36 | 62.54 | 29.82 | 2.58 | 12.32 | 6.65 | 0.38 | 0.21 |  |  |  | Демонтаж импульсных трубок Д=10мм.///Труба стальная по установленным конструкциям, по стенам с креплением скобами, диаметр: до 25 мм
|  | Объем=54 / 100 | [19 empty] | Объем=54 / 100
| Приказ от 14.07.2022 № 571/пр п.84 табл.3 | Демонтаж оборудования, не пригодного для дальнейшего использования (предназначено в лом), с разборкой и резкой на части ОЗП=0,5; ЭМ=0,5 к расх.; ЗПМ=0,5; МАТ=0 к расх.; ТЗ=0,5; ТЗМ=0,5 | [20 empty] | Демонтаж оборудования, не пригодного для дальнейшего использования (предназначено в лом), с разборкой и резкой на части ОЗП=0,5; ЭМ=0,5 к расх.; ЗПМ=0,5; МАТ=0 к расх.; ТЗ=0,5; ТЗМ=0,5
|  |  | Накладные расходы 98% ФОТ (от 97,35) | З/пМех 10: 95.4
|  |  | Сметная прибыль 51% ФОТ (от 97,35) | З/пМех 10: 49.65
23 | ФЕР09-03-039-01 Приказ Минстроя России от 26.12.2019 №876/пр | Прим.Демонтаж креплений шкафа управления.///Монтаж опорных конструкций: для крепления трубопроводов внутри зданий и сооружений массой до 0,1 т |  | т | 0.05 | 643.8 | 467.29 | 176.51 | 2.35 | 32.19 | 23.36 | 8.83 | 0.12 | 51.52 | 2.58 | 0.189 | 0.01 |  |  |  | Прим.Демонтаж креплений шкафа управления.///Монтаж опорных конструкций: для крепления трубопроводов внутри зданий и сооружений массой до 0,1 т
| Приказ от 14.07.2022 № 571/пр п.83 табл.2 | Демонтаж (разборка) металлических, металлокомпозитных, композитных конструкций ОЗП=0,7; ЭМ=0,7 к расх.; ЗПМ=0,7; МАТ=0 к расх.; ТЗ=0,7; ТЗМ=0,7 | [20 empty] | Демонтаж (разборка) металлических, металлокомпозитных, композитных конструкций ОЗП=0,7; ЭМ=0,7 к расх.; ЗПМ=0,7; МАТ=0 к расх.; ТЗ=0,7; ТЗМ=0,7
|  |  | Накладные расходы 94% ФОТ (от 35,11) | З/пМех 10: 33
|  |  | Сметная прибыль 62% ФОТ (от 35,11) | З/пМех 10: 21.77
24 | ФЕРм08-03-572-03 Приказ Минстроя России от 26.12.2019 №876/пр | Демонтаж шкафа управления вентилятором.///Блок управления шкафного исполнения или распределительный пункт (шкаф), устанавливаемый: на стене, высота и ширина до 600х600 мм |  | шт | 1 | 12.63 | 6.13 | 6.5 | 0.68 | 12.63 | 6.13 | 6.5 | 0.68 | 0.618 | 0.62 | 0.054 | 0.05 |  |  |  | Демонтаж шкафа управления вентилятором.///Блок управления шкафного исполнения или распределительный пункт (шкаф), устанавливаемый: на стене, высота и ширина до 600х600 мм
| Приказ от 14.07.2022 № 571/пр п.84 табл.3 | Демонтаж оборудования, не пригодного для дальнейшего использования (предназначено в лом), без разборки и резки ОЗП=0,3; ЭМ=0,3 к расх.; ЗПМ=0,3; МАТ=0 к расх.; ТЗ=0,3; ТЗМ=0,3 | [20 empty] | Демонтаж оборудования, не пригодного для дальнейшего использования (предназначено в лом), без разборки и резки ОЗП=0,3; ЭМ=0,3 к расх.; ЗПМ=0,3; МАТ=0 к расх.; ТЗ=0,3; ТЗМ=0,3
|  |  | Накладные расходы 98% ФОТ (от 10,18) | З/пМех 10: 9.98
|  |  | Сметная прибыль 51% ФОТ (от 10,18) | З/пМех 10: 5.19
25 | ФЕР19-01-006-01 Приказ Минстроя России от 26.12.2019 №876/пр | Демонтж.///Установка клапанов предохранительных диаметром: до 50 мм |  | шт | 2 | 11.32 | 8.36 | 2.96 | 0.28 | 22.64 | 16.72 | 5.92 | 0.56 | 0.868 | 1.74 | 0.024 | 0.05 |  |  |  | Демонтж.///Установка клапанов предохранительных диаметром: до 50 мм
|  | Объем=1+1 | [19 empty] | Объем=1+1
| Приказ от 14.07.2022 № 571/пр п.83 табл.2 | Демонтаж (разборка) систем инженерно-технического обеспечения ОЗП=0,4; ЭМ=0,4 к расх.; ЗПМ=0,4; МАТ=0 к расх.; ТЗ=0,4; ТЗМ=0,4 | [20 empty] | Демонтаж (разборка) систем инженерно-технического обеспечения ОЗП=0,4; ЭМ=0,4 к расх.; ЗПМ=0,4; МАТ=0 к расх.; ТЗ=0,4; ТЗМ=0,4
|  |  | Накладные расходы 122% ФОТ (от 25,84) | З/пМех 10: 31.52
|  |  | Сметная прибыль 72% ФОТ (от 25,84) | З/пМех 10: 18.6
26 | ФЕР19-01-006-03 Приказ Минстроя России от 26.12.2019 №876/пр | Демонтж.///Установка клапанов предохранительных диаметром: до 100 мм |  | шт | 3 | 19.87 | 13.85 | 6.02 | 0.32 | 59.61 | 41.55 | 18.06 | 0.96 | 1.44 | 4.32 | 0.028 | 0.08 |  |  |  | Демонтж.///Установка клапанов предохранительных диаметром: до 100 мм
| Приказ от 14.07.2022 № 571/пр п.83 табл.2 | Демонтаж (разборка) систем инженерно-технического обеспечения ОЗП=0,4; ЭМ=0,4 к расх.; ЗПМ=0,4; МАТ=0 к расх.; ТЗ=0,4; ТЗМ=0,4 | [20 empty] | Демонтаж (разборка) систем инженерно-технического обеспечения ОЗП=0,4; ЭМ=0,4 к расх.; ЗПМ=0,4; МАТ=0 к расх.; ТЗ=0,4; ТЗМ=0,4
|  |  | Накладные расходы 122% ФОТ (от 63,56) | З/пМех 10: 77.54
|  |  | Сметная прибыль 72% ФОТ (от 63,56) | З/пМех 10: 45.76
27 | ФЕР19-01-005-02 Приказ Минстроя России от 26.12.2019 №876/пр | ПРИМ. Демонтаж газовой заслонки.///Установка регуляторов давления газа диаметром: до 100 мм |  | шт | 1 | 27.24 | 21.32 | 5.92 | 0.49 | 27.24 | 21.32 | 5.92 | 0.49 | 2.184 | 2.18 | 0.042 | 0.04 |  |  |  | ПРИМ. Демонтаж газовой заслонки.///Установка регуляторов давления газа диаметром: до 100 мм
| Приказ от 14.07.2022 № 571/пр п.84 табл.3 | Демонтаж оборудования, не пригодного для дальнейшего использования (предназначено в лом), без разборки и резки ОЗП=0,3; ЭМ=0,3 к расх.; ЗПМ=0,3; МАТ=0 к расх.; ТЗ=0,3; ТЗМ=0,3 | [20 empty] | Демонтаж оборудования, не пригодного для дальнейшего использования (предназначено в лом), без разборки и резки ОЗП=0,3; ЭМ=0,3 к расх.; ЗПМ=0,3; МАТ=0 к расх.; ТЗ=0,3; ТЗМ=0,3
|  |  | Накладные расходы 122% ФОТ (от 32,62) | З/пМех 10: 39.8
|  |  | Сметная прибыль 72% ФОТ (от 32,62) | З/пМех 10: 23.49
28 | ФЕРм11-03-001-01 Приказ Минстроя России от 26.12.2019 №876/пр | Демонтж исполнительного механизма, датчиков и т.п.///Приборы, устанавливаемые на металлоконструкциях, щитах и пультах, масса: до 5 кг |  | шт | 8 | 6.25 | 5.16 |  |  | 50 | 41.28 |  |  | 0.52 | 4.16 | 0 | 0 |  |  |  | Демонтж исполнительного механизма, датчиков и т.п.///Приборы, устанавливаемые на металлоконструкциях, щитах и пультах, масса: до 5 кг
|  | Объем=1+2+2+1+1+1 | [19 empty] | Объем=1+2+2+1+1+1
|  |  | Накладные расходы 91% ФОТ (от 61,71) | З/пМех 10: 56.16
|  |  | Сметная прибыль 46% ФОТ (от 61,71) | З/пМех 10: 28.39
29 | ФЕРр67-3-1 Приказ Минстроя России от 26.12.2019 №876/пр | Демонтаж кабеля управления и контроля |  | 100 м | 1.26 | 75.5 | 75.19 | 0.31 | 0.14 | 95.13 | 94.74 | 0.39 | 0.18 | 9.64 | 12.15 | 0.01 | 0.01 |  |  |  | Демонтаж кабеля управления и контроля
|  | Объем=126 / 100 | [19 empty] | Объем=126 / 100
|  |  | Накладные расходы 92% ФОТ (от 141,89) | З/пМех 10: 130.54
|  |  | Сметная прибыль 48% ФОТ (от 141,89) | З/пМех 10: 68.11
Итого прямые затраты по разделу в базисных ценах |  |  |  | З/пМех 10: 30361.98; Осн.З/п 11: 11234.89; Эк.Маш 12: 19118.37; З/пМех 13: 1777.97; З/пМех 15: 1269.95; З/пМех 17: 166.92 | [6 empty] | Итого прямые затраты по разделу в базисных ценах
Итого прямые затраты по разделу с учетом коэффициентов к итогам |  |  |  | З/пМех 10: 45386.84; Осн.З/п 11: 16796.15; Эк.Маш 12: 28581.97; З/пМех 13: 2658.07; З/пМех 15: 1898.58; З/пМех 17: 249.55 | [6 empty] | Итого прямые затраты по разделу с учетом коэффициентов к итогам
Накладные расходы |  |  |  | З/пМех 10: 18902.53 | [6 empty] | Накладные расходы
Сметная прибыль |  |  |  | З/пМех 10: 10497.31 | [6 empty] | Сметная прибыль
Итого по разделу 1 Демонтажные работы |  |  |  | З/пМех 10: 74786.68; З/пМех 15: 1898.58; З/пМех 17: 249.55 | [6 empty] | Итого по разделу 1 Демонтажные работы
Раздел 2. Работы по монтажу и обмуровке котла | [19 empty] | Раздел 2. Работы по монтажу и обмуровке котла
Строительно-монтажные работы | [24 empty] | Строительно-монтажные работы
30 | ФЕР45-05-003-02 Приказ Минстроя России от 26.12.2019 №876/пр | Кладка из глиняного кирпича стен прямых, массивов, подов и выстилок, категория кладки: II |  | м3 | 36 | 552.25 | 201.83 | 249.86 | 45.81 | 19881 | 7265.88 | 8994.96 | 1649.16 | 19.5 | 702 | 3.99 | 143.64 |  |  |  | Кладка из глиняного кирпича стен прямых, массивов, подов и выстилок, категория кладки: II
|  |  | Накладные расходы 103% ФОТ (от 13 327,99) | З/пМех 10: 13727.83
|  |  | Сметная прибыль 62% ФОТ (от 13 327,99) | З/пМех 10: 8263.35
31 | ФЕР45-05-003-02 Приказ Минстроя России от 26.12.2019 №876/пр | Кладка из глиняного кирпича стен прямых, массивов, подов и выстилок, категория кладки: II |  | м3 | 4 | 552.25 | 201.83 | 249.86 | 45.81 | 2209 | 807.32 | 999.44 | 183.24 | 19.5 | 78 | 3.99 | 15.96 |  |  |  | Кладка из глиняного кирпича стен прямых, массивов, подов и выстилок, категория кладки: II
|  |  | Накладные расходы 103% ФОТ (от 1 480,89) | З/пМех 10: 1525.32
|  |  | Сметная прибыль 62% ФОТ (от 1 480,89) | З/пМех 10: 918.15
32 | ФЕР45-04-001-02 Приказ Минстроя России от 26.12.2019 №876/пр | Обмуровка изделиями шамотными прямыми: стен неэкранированных |  | м3 | 10.8 | 670.15 | 219.77 | 324.48 | 54.45 | 7237.62 | 2373.52 | 3504.38 | 588.06 | 19.5 | 210.6 | 4.94 | 53.35 |  |  |  | Обмуровка изделиями шамотными прямыми: стен неэкранированных
|  |  | Накладные расходы 103% ФОТ (от 4 427,57) | З/пМех 10: 4560.4
|  |  | Сметная прибыль 62% ФОТ (от 4 427,57) | З/пМех 10: 2745.09
33 | ФЕР45-04-001-01 Приказ Минстроя России от 26.12.2019 №876/пр | Обмуровка изделиями шамотными прямыми: стен экранированных |  | м3 | 2.5 | 674.27 | 215.28 | 333.09 | 55.66 | 1685.68 | 538.2 | 832.73 | 139.15 | 20.8 | 52 | 5.03 | 12.58 |  |  |  | Обмуровка изделиями шамотными прямыми: стен экранированных
|  |  | Накладные расходы 103% ФОТ (от 1 012,65) | З/пМех 10: 1043.03
|  |  | Сметная прибыль 62% ФОТ (от 1 012,65) | З/пМех 10: 627.84
34 | ФЕР45-04-001-03 Приказ Минстроя России от 26.12.2019 №876/пр | Обмуровка изделиями шамотными прямыми: сводов и арок |  | м3 | 4.7 | 826.47 | 401.21 | 326.34 | 55.67 | 3884.41 | 1885.69 | 1533.8 | 261.65 | 35.6 | 167.32 | 5.03 | 23.64 |  |  |  | Обмуровка изделиями шамотными прямыми: сводов и арок
|  |  | Накладные расходы 103% ФОТ (от 3 210,28) | З/пМех 10: 3306.59
|  |  | Сметная прибыль 62% ФОТ (от 3 210,28) | З/пМех 10: 1990.37
35 | ФЕР45-04-001-09 Приказ Минстроя России от 26.12.2019 №876/пр | Обмуровка изделиями шамотными фасонными: амбразур для горелок |  | м3 | 1.2 | 756.11 | 328.17 | 329.02 | 55.27 | 907.33 | 393.8 | 394.82 | 66.32 | 25.4 | 30.48 | 5 | 6 |  |  |  | Обмуровка изделиями шамотными фасонными: амбразур для горелок
|  |  | Накладные расходы 103% ФОТ (от 687,88) | З/пМех 10: 708.52
|  |  | Сметная прибыль 62% ФОТ (от 687,88) | З/пМех 10: 426.49
36 | ФЕР45-04-001-06 Приказ Минстроя России от 26.12.2019 №876/пр | Обмуровка изделиями шамотными фасонными: перегородок газовых пламенных |  | м3 | 1.5 | 680.54 | 253.41 | 328.21 | 54.72 | 1020.81 | 380.12 | 492.32 | 82.08 | 21.1 | 31.65 | 4.96 | 7.44 |  |  |  | Обмуровка изделиями шамотными фасонными: перегородок газовых пламенных
|  |  | Накладные расходы 103% ФОТ (от 690,99) | З/пМех 10: 711.72
|  |  | Сметная прибыль 62% ФОТ (от 690,99) | З/пМех 10: 428.41
37 | ФЕР45-05-011-01 Приказ Минстроя России от 26.12.2019 №876/пр | Изоляция кладки печей, котлов, трубопроводов: асбестовым картоном (со стоимостью асбестового картона).///)Изоляция кладки печей, котлов, трубопроводов: хризотилцементным картоном. |  | 100 кг | 6.3 | 967.27 | 34.97 | 7.53 | 1.11 | 6093.8 | 220.31 | 47.44 | 6.99 | 4.1 | 25.83 | 0.09 | 0.57 |  |  |  | Изоляция кладки печей, котлов, трубопроводов: асбестовым картоном (со стоимостью асбестового картона).///)Изоляция кладки печей, котлов, трубопроводов: хризотилцементным картоном.
|  | Объем=630 / 100 | [19 empty] | Объем=630 / 100
|  |  | Накладные расходы 103% ФОТ (от 339,81) | З/пМех 10: 350
|  |  | Сметная прибыль 62% ФОТ (от 339,81) | З/пМех 10: 210.68
38 | ФЕР45-05-011-02 Приказ Минстроя России от 26.12.2019 №876/пр | Изоляция кладки печей, котлов, трубопроводов: асбестовым шнуром (со стоимостью асбестового шнура) |  | 100 кг | 1 | 3524.06 | 147.57 | 5.99 | 0.88 | 3524.06 | 147.57 | 5.99 | 0.88 | 17.3 | 17.3 | 0.08 | 0.08 |  |  |  | Изоляция кладки печей, котлов, трубопроводов: асбестовым шнуром (со стоимостью асбестового шнура)
|  | Объем=100 / 100 | [19 empty] | Объем=100 / 100
|  |  | Накладные расходы 103% ФОТ (от 221,93) | З/пМех 10: 228.59
|  |  | Сметная прибыль 62% ФОТ (от 221,93) | З/пМех 10: 137.6
39 | ФЕР26-01-048-04 Приказ Минстроя России от 26.12.2019 №876/пр | Устройство на плоских и криволинейных поверхностях каркаса изоляции: из сетки |  | 100 м2 | 0.286 | 162.82 | 93.83 | 36.8 | 6.5 | 46.57 | 26.84 | 10.52 | 1.86 | 11 | 3.15 | 0.56 | 0.16 |  |  |  | Устройство на плоских и криволинейных поверхностях каркаса изоляции: из сетки
|  | Объем=28,6 / 100 | [19 empty] | Объем=28,6 / 100
|  |  | Накладные расходы 98% ФОТ (от 42,90) | З/пМех 10: 42.04
|  |  | Сметная прибыль 55% ФОТ (от 42,90) | З/пМех 10: 23.6
40 | ФЕР45-04-010-01 Приказ Минстроя России от 26.12.2019 №876/пр | Уплотнительная обмазка поверхности котлов раствором: огнеупорным (состав ОРГРЭС) |  | 100 м2 | 0.286 | 6402.39 | 1138.5 | 575.23 | 83.49 | 1831.08 | 325.61 | 164.52 | 23.88 | 110 | 31.46 | 6.51 | 1.86 |  |  |  | Уплотнительная обмазка поверхности котлов раствором: огнеупорным (состав ОРГРЭС)
|  | Объем=28,6 / 100 | [19 empty] | Объем=28,6 / 100
|  |  | Накладные расходы 103% ФОТ (от 522,48) | З/пМех 10: 538.15
|  |  | Сметная прибыль 62% ФОТ (от 522,48) | З/пМех 10: 323.94
41 | ФЕР26-01-056-02 Приказ Минстроя России от 26.12.2019 №876/пр | Оштукатуривание плоских поверхностей изоляции трубопроводов хризотилцементным раствором |  | 100 м2 | 0.281 | 5304.67 | 541.44 | 151.13 | 26.68 | 1490.61 | 152.14 | 42.47 | 7.5 | 64 | 17.98 | 2.3 | 0.65 |  |  |  | Оштукатуривание плоских поверхностей изоляции трубопроводов хризотилцементным раствором
|  | Объем=28,1 / 100 | [19 empty] | Объем=28,1 / 100
|  |  | Накладные расходы 98% ФОТ (от 238,66) | З/пМех 10: 233.89
|  |  | Сметная прибыль 55% ФОТ (от 238,66) | З/пМех 10: 131.26
42 | ФЕР13-03-004-23 Приказ Минстроя России от 26.12.2019 №876/пр | Окраска металлических огрунтованных поверхностей: краской БТ-177 серебристой |  | 100 м2 | 1.613 | 238.68 | 26.12 | 11.78 | 0.33 | 384.99 | 42.13 | 19 | 0.53 | 2.88 | 4.65 | 0.03 | 0.05 |  |  |  | Окраска металлических огрунтованных поверхностей: краской БТ-177 серебристой
|  | Объем=161,3 / 100 | [19 empty] | Объем=161,3 / 100
|  |  | Накладные расходы 95% ФОТ (от 63,78) | З/пМех 10: 60.59
|  |  | Сметная прибыль 51% ФОТ (от 63,78) | З/пМех 10: 32.53
43 | ФЕР13-03-004-26 Приказ Минстроя России от 26.12.2019 №876/пр | Окраска металлических огрунтованных поверхностей: эмалью ПФ-115 |  | 100 м2 | 0.07 | 163.49 | 19.32 | 6.01 | 0.22 | 11.44 | 1.35 | 0.42 | 0.02 | 2.13 | 0.15 | 0.02 | 0 |  |  |  | Окраска металлических огрунтованных поверхностей: эмалью ПФ-115
|  | Объем=7 / 100 | [19 empty] | Объем=7 / 100
|  |  | Накладные расходы 95% ФОТ (от 2,05) | З/пМех 10: 1.95
|  |  | Сметная прибыль 51% ФОТ (от 2,05) | З/пМех 10: 1.05
44 | ФЕРм38-01-006-07 Приказ Минстроя России от 26.12.2019 №876/пр | ПРИМ. Изготовление противовзрывных клапанов.///Сборка с помощью лебедок ручных (с установкой и снятием их в процессе работы) или вручную (мелких деталей): листовые конструкции массой до 0,5 т (бачки, течки, воронки, желоба, лотки и пр.) |  | т | 0.15 | 5399.82 | 1823.6 | 3066.27 | 42.73 | 809.97 | 273.54 | 459.94 | 6.41 | 194 | 29.1 | 4 | 0.6 |  |  |  | ПРИМ. Изготовление противовзрывных клапанов.///Сборка с помощью лебедок ручных (с установкой и снятием их в процессе работы) или вручную (мелких деталей): листовые конструкции массой до 0,5 т (бачки, течки, воронки, желоба, лотки и пр.)
|  |  | Накладные расходы 91% ФОТ (от 418,52) | З/пМех 10: 380.85
|  |  | Сметная прибыль 45% ФОТ (от 418,52) | З/пМех 10: 188.33
45 | ФЕР19-01-007-01 Приказ Минстроя России от 24.05.2021 №321/пр | Установка клапанов противовзрывных площадью: до 0,1 м2 |  | шт | 4 | 352.74 | 96.05 | 1.97 | 0.35 | 1410.96 | 384.2 | 7.88 | 1.4 | 10.1 | 40.4 | 0.03 | 0.12 |  |  |  | Установка клапанов противовзрывных площадью: до 0,1 м2
|  |  | Накладные расходы 122% ФОТ (от 576,47) | З/пМех 10: 703.29
|  |  | Сметная прибыль 72% ФОТ (от 576,47) | З/пМех 10: 415.06
46 | ФССЦ-19.3.01.13-0012 Приказ Минстроя России от 26.12.2019 №876/пр | Клапаны противовзрывные с мембраной из листового асбеста толщиной 3 мм в металлической рамке площадью до 0,2 м2 |  | 4: шт; 5: 4; 6: 45.2; З/пМех 10: 180.8; З/пМех 14: 0; З/пМех 15: 0; З/пМех 16: 0; З/пМех 17: 0 |  |  |  | Клапаны противовзрывные с мембраной из листового асбеста толщиной 3 мм в металлической рамке площадью до 0,2 м2
47 | ФЕРм06-01-070-04 Приказ Минстроя России от 26.12.2019 №876/пр | ПРИМ. Установка заглушек барабанов котла с лазами.///Обшивка листовая, толщина листа до 10 мм |  | т | 1.27 | 7475.45 | 3585.27 | 1178.46 | 3.52 | 9493.82 | 4553.29 | 1496.64 | 4.47 | 377 | 478.79 | 0.26 | 0.33 |  |  |  | ПРИМ. Установка заглушек барабанов котла с лазами.///Обшивка листовая, толщина листа до 10 мм
|  |  | Накладные расходы 90% ФОТ (от 6 813,85) | З/пМех 10: 6132.47
|  |  | Сметная прибыль 45% ФОТ (от 6 813,85) | З/пМех 10: 3066.23
48 | ФССЦ-08.3.05.02-0001 Приказ Минстроя России от 26.12.2019 №876/пр | Прокат толстолистовой горячекатаный в листах с обрезными кромками, марка стали С235, толщина 9-12 мм, ширина 1400-1500 мм |  | 4: т; 5: 1.27; 6: 5542.57; З/пМех 10: 7039.06; З/пМех 14: 0; З/пМех 15: 0; З/пМех 16: 0; З/пМех 17: 0 |  |  |  | Прокат толстолистовой горячекатаный в листах с обрезными кромками, марка стали С235, толщина 9-12 мм, ширина 1400-1500 мм
49 | ФЕР23-04-011-01 Приказ Минстроя России от 26.12.2019 №876/пр | ПРИМ. Утановка люков в лазах заглушек.///Установка люка |  | шт | 3 | 15.79 | 11.32 | 3.94 | 0.7 | 47.37 | 33.96 | 11.82 | 2.1 | 1.31 | 3.93 | 0.06 | 0.18 |  |  |  | ПРИМ. Утановка люков в лазах заглушек.///Установка люка
|  |  | Накладные расходы 118% ФОТ (от 53,91) | З/пМех 10: 63.61
|  |  | Сметная прибыль 74% ФОТ (от 53,91) | З/пМех 10: 39.89
50 | ПРАЙС | Люк-лаз барабана котла |  | 5: 3; 6: 982.7; З/пМех 10: 2948.1; З/пМех 14: 0; З/пМех 15: 0; З/пМех 16: 0; З/пМех 17: 0 |  |  |  | Люк-лаз барабана котла
51 | ФЕРм38-01-003-03 Приказ Минстроя России от 26.12.2019 №876/пр | Изготовление каркаса котла.///Решетчатые конструкции (стойки, опоры, фермы и пр.), сборка с помощью: лебедок электрических (с установкой и снятием их в процессе работы) |  | т | 0.73 | 1789.36 | 1115.92 | 421.95 | 21 | 1306.23 | 814.62 | 308.02 | 15.33 | 116 | 84.68 | 1.84 | 1.34 |  |  |  | Изготовление каркаса котла.///Решетчатые конструкции (стойки, опоры, фермы и пр.), сборка с помощью: лебедок электрических (с установкой и снятием их в процессе работы)
|  | Объем=730/1000 | [19 empty] | Объем=730/1000
|  |  | Накладные расходы 91% ФОТ (от 1 240,78) | З/пМех 10: 1129.11
|  |  | Сметная прибыль 45% ФОТ (от 1 240,78) | З/пМех 10: 558.35
52 | ФССЦ-08.3.11.01-0053 Приказ Минстроя России от 26.12.2019 №876/пр | Швеллеры: № 14 сталь марки Ст3пс |  | 4: т; 5: 0.396; 6: 4800; З/пМех 10: 1900.8; З/пМех 14: 0; З/пМех 15: 0; З/пМех 16: 0; З/пМех 17: 0 |  |  |  | Швеллеры: № 14 сталь марки Ст3пс
53 | ФССЦ-08.3.08.02-0053 Приказ Минстроя России от 26.12.2019 №876/пр | Уголок горячекатаный, марка стали ВСт3кп2, размер 100х100х7 мм |  | 4: т; 5: 0.199; 6: 5763; З/пМех 10: 1146.84; З/пМех 14: 0; З/пМех 15: 0; З/пМех 16: 0; З/пМех 17: 0 |  |  |  | Уголок горячекатаный, марка стали ВСт3кп2, размер 100х100х7 мм
54 | ФССЦ-08.3.05.02-0061 Приказ Минстроя России от 26.12.2019 №876/пр | Прокат толстолистовой горячекатаный в листах, марка стали Ст3, толщина 10-13 мм |  | 4: т; 5: 0.135; 6: 6671.97; З/пМех 10: 900.72; З/пМех 14: 0; З/пМех 15: 0; З/пМех 16: 0; З/пМех 17: 0 |  |  |  | Прокат толстолистовой горячекатаный в листах, марка стали Ст3, толщина 10-13 мм
55 | ФЕРм06-01-001-02 Приказ Минстроя России от 14.10.2021 №746/пр | Каркас и каркасные конструкции котлов, работающих на газомазутном топливе, паропроизводительностью: 4-10 т/ч |  | т | 0.73 | 2433.26 | 631.77 | 881.68 | 94.1 | 1776.28 | 461.19 | 643.63 | 68.69 | 62.8 | 45.84 | 6.97 | 5.09 |  |  |  | Каркас и каркасные конструкции котлов, работающих на газомазутном топливе, паропроизводительностью: 4-10 т/ч
|  | Объем=730/1000 | [19 empty] | Объем=730/1000
|  |  | Накладные расходы 90% ФОТ (от 792,18) | З/пМех 10: 712.96
|  |  | Сметная прибыль 45% ФОТ (от 792,18) | З/пМех 10: 356.48
56 | ФЕРм06-01-012-16 Приказ Минстроя России от 26.12.2019 №876/пр | Лестницы и площадки котлов паропроизводительностью: 160 т/ч, на газомазутном топливе |  | т | 0.63 | 2810.91 | 1016.06 | 1407.56 | 109.41 | 1770.87 | 640.12 | 886.76 | 68.93 | 101 | 63.63 | 7.63 | 4.81 |  |  |  | Лестницы и площадки котлов паропроизводительностью: 160 т/ч, на газомазутном топливе
|  |  | Накладные расходы 90% ФОТ (от 1 060,03) | З/пМех 10: 954.03
|  |  | Сметная прибыль 45% ФОТ (от 1 060,03) | З/пМех 10: 477.01
57 | ФССЦ-08.3.11.01-0049 Приказ Минстроя России от 26.12.2019 №876/пр | Швеллеры № 10, марка стали Ст3пс |  | 4: т; 5: 0.2; 6: 4900; З/пМех 10: 980; З/пМех 14: 0; З/пМех 15: 0; З/пМех 16: 0; З/пМех 17: 0 |  |  |  | Швеллеры № 10, марка стали Ст3пс
58 | ФССЦ-08.3.08.02-0022 Приказ Минстроя России от 26.12.2019 №876/пр | Уголок горячекатаный, размер 50х50 мм |  | 4: т; 5: 0.13; 6: 5763; З/пМех 10: 749.19; З/пМех 14: 0; З/пМех 15: 0; З/пМех 16: 0; З/пМех 17: 0 |  |  |  | Уголок горячекатаный, размер 50х50 мм
59 | ФССЦ-08.3.06.01-0024 Приказ Минстроя России от 26.12.2019 №876/пр | Сталь листовая горячекатаная рифленая марки: Ст3 толщиной 2-5 мм |  | 4: т; 5: 0.3; 6: 7195.82; З/пМех 10: 2158.75; З/пМех 14: 0; З/пМех 15: 0; З/пМех 16: 0; З/пМех 17: 0 |  |  |  | Сталь листовая горячекатаная рифленая марки: Ст3 толщиной 2-5 мм
60 | ФЕРм12-01-006-13 Приказ Минстроя России от 26.12.2019 №876/пр | Трубопровод в дизельных, насосно-компрессорных, парокотельных и т.п., монтируемый из готовых узлов, на номинальное давление не более 2,5 МПа, диаметр труб наружный: 219 мм |  | 100 м | 0.18 | 7026.97 | 2202.98 | 4332.85 | 281.57 | 1264.85 | 396.54 | 779.91 | 50.68 | 229 | 41.22 | 21.95 | 3.95 |  |  |  | Трубопровод в дизельных, насосно-компрессорных, парокотельных и т.п., монтируемый из готовых узлов, на номинальное давление не более 2,5 МПа, диаметр труб наружный: 219 мм
|  | Объем=18 / 100 | [19 empty] | Объем=18 / 100
|  |  | Накладные расходы 91% ФОТ (от 668,59) | З/пМех 10: 608.42
|  |  | Сметная прибыль 46% ФОТ (от 668,59) | З/пМех 10: 307.55
61 | ФССЦ-23.7.02.02-0001 Приказ Минстроя России от 26.12.2019 №876/пр | Узлы технологических трубопроводов диаметром условного прохода 219 мм, толщиной стенки 8 мм |  | 4: т; 5: 0.75; 6: 10430.95; З/пМех 10: 7823.21; З/пМех 14: 0; З/пМех 15: 0; З/пМех 16: 0; З/пМех 17: 0 |  |  |  | Узлы технологических трубопроводов диаметром условного прохода 219 мм, толщиной стенки 8 мм
62 | ФССЦ-23.8.04.06-0096 Приказ Минстроя России от 26.12.2019 №876/пр | Отвод крутоизогнутый, радиус кривизны 1,5 мм, номинальное давление до 16 МПа, номинальный диаметр 200 мм, наружный диаметр 219 мм, толщина стенки 8 мм |  | 4: шт; 5: 5; 6: 254; З/пМех 10: 1270; З/пМех 14: 0; З/пМех 15: 0; З/пМех 16: 0; З/пМех 17: 0 |  |  |  | Отвод крутоизогнутый, радиус кривизны 1,5 мм, номинальное давление до 16 МПа, номинальный диаметр 200 мм, наружный диаметр 219 мм, толщина стенки 8 мм
63 | ФЕРм12-12-001-13 Приказ Минстроя России от 26.12.2019 №876/пр | Арматура фланцевая с ручным приводом или без привода водопроводная на номинальное давление до 4 МПа, номинальный диаметр: 200 мм |  | шт | 3 | 232.3 | 68.3 | 154.55 | 18.35 | 696.9 | 204.9 | 463.65 | 55.05 | 7.1 | 21.3 | 1.37 | 4.11 |  |  |  | Арматура фланцевая с ручным приводом или без привода водопроводная на номинальное давление до 4 МПа, номинальный диаметр: 200 мм
|  |  | Накладные расходы 91% ФОТ (от 388,64) | З/пМех 10: 353.66
|  |  | Сметная прибыль 46% ФОТ (от 388,64) | З/пМех 10: 178.77
64 | ФССЦ-18.1.02.01-0015 Приказ Минстроя России от 26.12.2019 №876/пр | Задвижка клиновая двухдисковая с выдвижным шпинделем 31ч6бр, присоединение к трубопроводу фланцевое, номинальное давление 1 МПа (10 кгс/см2), номинальный диаметр 200 мм |  | 4: шт; 5: 3; 6: 1583.52; З/пМех 10: 4750.56; З/пМех 14: 0; З/пМех 15: 0; З/пМех 16: 0; З/пМех 17: 0 |  |  |  | Задвижка клиновая двухдисковая с выдвижным шпинделем 31ч6бр, присоединение к трубопроводу фланцевое, номинальное давление 1 МПа (10 кгс/см2), номинальный диаметр 200 мм
65 | ФЕР16-02-005-01 Приказ Минстроя России от 26.12.2019 №876/пр | Дренажный трубопровод. Прокладка трубопроводов отопления и водоснабжения из стальных электросварных труб диаметром: до 40 мм |  | 100 м | 0.05 | 663.79 | 539.73 | 97.75 | 12.66 | 33.19 | 26.99 | 4.89 | 0.63 | 55.3 | 2.77 | 1.06 | 0.05 |  |  |  | Дренажный трубопровод. Прокладка трубопроводов отопления и водоснабжения из стальных электросварных труб диаметром: до 40 мм
|  | Объем=5 / 100 | [19 empty] | Объем=5 / 100
|  |  | Накладные расходы 122% ФОТ (от 41,29) | З/пМех 10: 50.37
|  |  | Сметная прибыль 72% ФОТ (от 41,29) | З/пМех 10: 29.73
66 | ФССЦ-23.5.02.02-0023 Приказ Минстроя России от 26.12.2019 №876/пр | Трубы стальные электросварные прямошовные со снятой фаской из стали марок БСт2кп-БСт4кп и БСт2пс-БСт4пс, наружный диаметр 20 мм, толщина стенки 2 мм |  | 4: м; 5: 5.05; 6: 6.34; З/пМех 10: 32.02; З/пМех 14: 0; З/пМех 15: 0; З/пМех 16: 0; З/пМех 17: 0 |  |  |  | Трубы стальные электросварные прямошовные со снятой фаской из стали марок БСт2кп-БСт4кп и БСт2пс-БСт4пс, наружный диаметр 20 мм, толщина стенки 2 мм
|  | Объем=5*1,01 | [19 empty] | Объем=5*1,01
67 | ФССЦ-23.1.02.07-0002 Приказ Минстроя России от 26.12.2019 №876/пр | Крепления для трубопроводов (кронштейны, планки, хомуты) |  | 4: кг; 5: 1; 6: 11.99; З/пМех 10: 11.99; З/пМех 14: 0; З/пМех 15: 0; З/пМех 16: 0; З/пМех 17: 0 |  |  |  | Крепления для трубопроводов (кронштейны, планки, хомуты)
68 | ФЕР16-05-001-01 Приказ Минстроя России от 26.12.2019 №876/пр | Установка вентилей, задвижек, затворов, клапанов обратных, кранов проходных на трубопроводах из стальных труб диаметром: до 25 мм |  | шт | 2 | 42.04 | 13.33 | 3.5 | 0.12 | 84.08 | 26.66 | 7 | 0.24 | 1.47 | 2.94 | 0.01 | 0.02 |  |  |  | Установка вентилей, задвижек, затворов, клапанов обратных, кранов проходных на трубопроводах из стальных труб диаметром: до 25 мм
|  |  | Накладные расходы 122% ФОТ (от 40,22) | З/пМех 10: 49.07
|  |  | Сметная прибыль 72% ФОТ (от 40,22) | З/пМех 10: 28.96
69 | ФССЦ-18.1.09.06-0042 Приказ Минстроя России от 26.12.2019 №876/пр | Кран шаровой 11Б41п3, номинальное давление 1,6 МПа (16 кгс/см2), номинальный диаметр 20 мм, присоединение к трубопроводу муфтовое |  | 4: шт; 5: 2; 6: 43.53; З/пМех 10: 87.06; З/пМех 14: 0; З/пМех 15: 0; З/пМех 16: 0; З/пМех 17: 0 |  |  |  | Кран шаровой 11Б41п3, номинальное давление 1,6 МПа (16 кгс/см2), номинальный диаметр 20 мм, присоединение к трубопроводу муфтовое
70 | ФЕР13-03-004-26 Приказ Минстроя России от 26.12.2019 №876/пр | Окраска металлических огрунтованных поверхностей: эмалью ПФ-115 |  | 100 м2 | 0.138 | 326.98 | 38.64 | 12.02 | 0.44 | 45.12 | 5.33 | 1.66 | 0.06 | 4.26 | 0.59 | 0.04 | 0.01 |  |  |  | Окраска металлических огрунтованных поверхностей: эмалью ПФ-115
|  | Объем=13,8 / 100 | [19 empty] | Объем=13,8 / 100
|  | окраска за 2 раза ПЗ=2 (ОЗП=2; ЭМ=2 к расх.; ЗПМ=2; МАТ=2 к расх.; ТЗ=2; ТЗМ=2) | [20 empty] | окраска за 2 раза ПЗ=2 (ОЗП=2; ЭМ=2 к расх.; ЗПМ=2; МАТ=2 к расх.; ТЗ=2; ТЗМ=2)
|  |  | Накладные расходы 95% ФОТ (от 8,06) | З/пМех 10: 7.66
|  |  | Сметная прибыль 51% ФОТ (от 8,06) | З/пМех 10: 4.11
71 | ФЕРм12-01-006-07 Приказ Минстроя России от 26.12.2019 №876/пр | ПРИМ. Монтаж котловых труб.///Трубопровод в дизельных, насосно-компрессорных, парокотельных и т.п., монтируемый из готовых узлов, на номинальное давление не более 2,5 МПа, диаметр труб наружный: 51 мм |  | 100 м | 2.925 | 3992.02 | 1096.68 | 2823.3 | 203.01 | 11676.66 | 3207.79 | 8258.15 | 593.8 | 114 | 333.45 | 15.74 | 46.04 |  |  |  | ПРИМ. Монтаж котловых труб.///Трубопровод в дизельных, насосно-компрессорных, парокотельных и т.п., монтируемый из готовых узлов, на номинальное давление не более 2,5 МПа, диаметр труб наружный: 51 мм
|  | Объем=292,5 / 100 | [19 empty] | Объем=292,5 / 100
|  |  | Накладные расходы 91% ФОТ (от 5 683,38) | З/пМех 10: 5171.88
|  |  | Сметная прибыль 46% ФОТ (от 5 683,38) | З/пМех 10: 2614.35
72 | ФЕРм06-01-071-02 Приказ Минстроя России от 26.12.2019 №876/пр | Гидравлическое испытание котлов горизонтальной и П-образной компоновок, работающих на газомазутном топливе, теплопроизводительностью: 11,63 МВт (10 Гкал/ч) |  | компл | 1 | 2071.28 | 640.83 | 1142.66 | 81.63 | 2071.28 | 640.83 | 1142.66 | 81.63 | 64.6 | 64.6 | 8.06 | 8.06 |  |  |  | Гидравлическое испытание котлов горизонтальной и П-образной компоновок, работающих на газомазутном топливе, теплопроизводительностью: 11,63 МВт (10 Гкал/ч)
|  |  | Накладные расходы 90% ФОТ (от 1 080,08) | З/пМех 10: 972.07
|  |  | Сметная прибыль 45% ФОТ (от 1 080,08) | З/пМех 10: 486.04
73 | ФЕР08-07-002-01 Приказ Минстроя России от 26.12.2019 №876/пр | Установка и разборка внутренних трубчатых инвентарных лесов: при высоте помещений до 6 м |  | 100 м2 горизонтальной проекции | 0.88 | 997.83 | 606.53 | 11.83 | 2.09 | 878.09 | 533.75 | 10.41 | 1.84 | 70.2 | 61.78 | 0.18 | 0.16 |  |  |  | Установка и разборка внутренних трубчатых инвентарных лесов: при высоте помещений до 6 м
|  | Объем=88 / 100 | [19 empty] | Объем=88 / 100
|  |  | Накладные расходы 111% ФОТ (от 800,71) | З/пМех 10: 888.79
|  |  | Сметная прибыль 69% ФОТ (от 800,71) | З/пМех 10: 552.49
Материалы | [25 empty] | Материалы
74 | ФССЦ-06.1.01.05-0037 Приказ Минстроя России от 26.12.2019 №876/пр | Кирпич керамический одинарный, марка 150, размер 250х120х65 мм |  | 4: 1000 шт; 5: 20; 6: 2027; З/пМех 10: 40540; З/пМех 14: 0; З/пМех 15: 0; З/пМех 16: 0; З/пМех 17: 0 |  |  |  | Кирпич керамический одинарный, марка 150, размер 250х120х65 мм
|  | Объем=20000 / 1000 | [19 empty] | Объем=20000 / 1000
75 | ФССЦ-17.3.02.19-0027 Приказ Минстроя России от 26.12.2019 №876/пр | Изделия огнеупорные шамотные общего назначения ШБ-I № 5, 8 |  | 4: т; 5: 41.99; 6: 1466.24; З/пМех 10: 61567.42; З/пМех 14: 0; З/пМех 15: 0; З/пМех 16: 0; З/пМех 17: 0 |  |  |  | Изделия огнеупорные шамотные общего назначения ШБ-I № 5, 8
|  | Объем=12350*3,4/1000 | [19 empty] | Объем=12350*3,4/1000
76 | ФССЦ-08.1.02.17-0033 Приказ Минстроя России от 26.12.2019 №876/пр | Сетка плетеная из проволоки без покрытия, диаметр проволоки 1,6 мм, размер ячейки 20х20 мм |  | 4: м2; 5: 30.03; 6: 23.08; З/пМех 10: 693.09; З/пМех 14: 0; З/пМех 15: 0; З/пМех 16: 0; З/пМех 17: 0 |  |  |  | Сетка плетеная из проволоки без покрытия, диаметр проволоки 1,6 мм, размер ячейки 20х20 мм
|  | Объем=28,6*1,05 | [19 empty] | Объем=28,6*1,05
77 | ФССЦ-17.4.05.14-0003 Приказ Минстроя России от 26.12.2019 №876/пр | Порошок шамотный теплоизоляционный ПШБ-0,95 |  | 4: т; 5: 1; 6: 1478.04; З/пМех 10: 1478.04; З/пМех 14: 0; З/пМех 15: 0; З/пМех 16: 0; З/пМех 17: 0 |  |  |  | Порошок шамотный теплоизоляционный ПШБ-0,95
78 | ФССЦ-03.2.01.03-0003 Приказ Минстроя России от 26.12.2019 №876/пр | Цемент глиноземистый, марки: 600 |  | 4: т; 5: 0.2; 6: 2398.99; З/пМех 10: 479.8; З/пМех 14: 0; З/пМех 15: 0; З/пМех 16: 0; З/пМех 17: 0 |  |  |  | Цемент глиноземистый, марки: 600
79 | ФССЦ-23.3.05.02-0076 Приказ Минстроя России от 26.12.2019 №876/пр | Трубы стальные бесшовные, холоднодеформированные из стали марок 10, 20, 30, 45 (ГОСТ 8734-75, 8733-74), наружным диаметром: 51 мм, толщина стенки 2,5 мм |  | 4: м; 5: 307.125; 6: 40.45; З/пМех 10: 12423.21; З/пМех 14: 0; З/пМех 15: 0; З/пМех 16: 0; З/пМех 17: 0 |  |  |  | Трубы стальные бесшовные, холоднодеформированные из стали марок 10, 20, 30, 45 (ГОСТ 8734-75, 8733-74), наружным диаметром: 51 мм, толщина стенки 2,5 мм
|  | Объем=292,5*1,05 | [19 empty] | Объем=292,5*1,05
80 | ФССЦ-17.4.05.01-0031 Приказ Минстроя России от 26.12.2019 №876/пр | Глина огнеупорная Суворовского месторождения С1 |  | 4: т; 5: 5; 6: 397.74; З/пМех 10: 1988.7; З/пМех 14: 0; З/пМех 15: 0; З/пМех 16: 0; З/пМех 17: 0 |  |  |  | Глина огнеупорная Суворовского месторождения С1
81 | ФССЦ-01.1.02.10-0031 Приказ Минстроя России от 26.12.2019 №876/пр | Асбест хризотиловый тонкоизмельченный |  | 4: т; 5: 1; 6: 3200; З/пМех 10: 3200; З/пМех 14: 0; З/пМех 15: 0; З/пМех 16: 0; З/пМех 17: 0 |  |  |  | Асбест хризотиловый тонкоизмельченный
82 | ФССЦ-01.3.05.23-0181 Приказ Минстроя России от 26.12.2019 №876/пр | Стекло жидкое натриевое каустическое |  | 4: т; 5: 0.145; 6: 2734.6; З/пМех 10: 396.52; З/пМех 14: 0; З/пМех 15: 0; З/пМех 16: 0; З/пМех 17: 0 |  |  |  | Стекло жидкое натриевое каустическое
|  | Объем=145/1000 | [19 empty] | Объем=145/1000
83 | ФССЦ-02.3.01.05-0002 Приказ Минстроя России от 26.12.2019 №876/пр | Песок для строительных работ из отсевов дробления, марка: 400 очень мелкий |  | 4: м3; 5: 14.9254; 6: 35.37; З/пМех 10: 527.91; З/пМех 14: 0; З/пМех 15: 0; З/пМех 16: 0; З/пМех 17: 0 |  |  |  | Песок для строительных работ из отсевов дробления, марка: 400 очень мелкий
|  | Объем=20/1,34 | [19 empty] | Объем=20/1,34
Итого прямые затраты по разделу в базисных ценах |  |  |  | З/пМех 10: 238847.86; Осн.З/п 11: 26764.19; Эк.Маш 12: 31525.83; З/пМех 13: 3962.58; З/пМех 15: 2647.59; З/пМех 17: 340.85 | [6 empty] | Итого прямые затраты по разделу в базисных ценах
Итого прямые затраты по разделу с учетом коэффициентов к итогам |  |  |  | З/пМех 10: 267701.43; Осн.З/п 11: 40012.47; Эк.Маш 12: 47131.12; З/пМех 13: 5924.06; З/пМех 15: 3958.14; З/пМех 17: 509.58 | [6 empty] | Итого прямые затраты по разделу с учетом коэффициентов к итогам
Накладные расходы |  |  |  | З/пМех 10: 45216.82 | [6 empty] | Накладные расходы
Сметная прибыль |  |  |  | З/пМех 10: 25563.71 | [6 empty] | Сметная прибыль
Итого по разделу 2 Работы по монтажу и обмуровке котла |  |  |  | З/пМех 10: 338481.96; З/пМех 15: 3958.14; З/пМех 17: 509.58 | [6 empty] | Итого по разделу 2 Работы по монтажу и обмуровке котла
Раздел 3. Монтажный проём | [19 empty] | Раздел 3. Монтажный проём
84 | ФЕРр65-14-5 Приказ Минстроя России от 09.02.2021 №51/пр. | Демонтаж регистра.///Разборка трубопроводов из водогазопроводных труб в зданиях и сооружениях на сварке диаметром: свыше 50 до 100 мм |  | 100 м | 0.16 | 603.67 | 557.01 | 16.32 |  | 96.59 | 89.12 | 2.61 |  | 65.3 | 10.45 | 0 | 0 |  |  |  | Демонтаж регистра.///Разборка трубопроводов из водогазопроводных труб в зданиях и сооружениях на сварке диаметром: свыше 50 до 100 мм
|  | Объем=(4*4) / 100 | [19 empty] | Объем=(4*4) / 100
|  |  | Накладные расходы 88% ФОТ (от 133,24) | З/пМех 10: 117.25
|  |  | Сметная прибыль 44% ФОТ (от 133,24) | З/пМех 10: 58.63
85 | ФЕР18-03-004-08 Приказ Минстроя России от 26.12.2019 №876/пр | Установка регистров из стальных: сварных труб диаметром нитки 100 мм |  | 100 м | 0.16 | 9694.44 | 216.77 | 70.78 | 11.63 | 1551.11 | 34.68 | 11.32 | 1.86 | 23.9 | 3.82 | 0.98 | 0.16 |  |  |  | Установка регистров из стальных: сварных труб диаметром нитки 100 мм
|  | Объем=(4*4) / 100 | [19 empty] | Объем=(4*4) / 100
|  |  | Накладные расходы 122% ФОТ (от 54,62) | З/пМех 10: 66.64
|  |  | Сметная прибыль 72% ФОТ (от 54,62) | З/пМех 10: 39.33
86 | ФЕРр65-14-2 Приказ Минстроя России от 09.02.2021 №51/пр. | Разборка трубопроводов из водогазопроводных труб в зданиях и сооружениях на резьбе диаметром: свыше 32 до 50 мм |  | 100 м | 0.12 | 466.59 | 466.59 |  |  | 55.99 | 55.99 |  |  | 54.7 | 6.56 | 0 | 0 |  |  |  | Разборка трубопроводов из водогазопроводных труб в зданиях и сооружениях на резьбе диаметром: свыше 32 до 50 мм
|  | Объем=12 / 100 | [19 empty] | Объем=12 / 100
|  |  | Накладные расходы 88% ФОТ (от 83,71) | З/пМех 10: 73.66
|  |  | Сметная прибыль 44% ФОТ (от 83,71) | З/пМех 10: 36.83
87 | ФЕРр56-1-1 Приказ Минстроя России от 26.12.2019 №876/пр | Демонтаж оконных коробок: в каменных стенах с отбивкой штукатурки в откосах |  | 100 шт | 0.03 | 1148.79 | 1051.72 | 97.07 | 9.45 | 34.46 | 31.55 | 2.91 | 0.28 | 128.73 | 3.86 | 0.7 | 0.02 |  |  |  | Демонтаж оконных коробок: в каменных стенах с отбивкой штукатурки в откосах
|  | Объем=3 / 100 | [19 empty] | Объем=3 / 100
|  |  | Накладные расходы 91% ФОТ (от 47,58) | З/пМех 10: 43.3
|  |  | Сметная прибыль 47% ФОТ (от 47,58) | З/пМех 10: 22.36
88 | ФЕРр56-2-2 Приказ Минстроя России от 26.12.2019 №876/пр | Снятие оконных переплетов: остекленных |  | 100 м2 | 0.072 | 398.87 | 369.8 | 29.07 | 12.56 | 28.72 | 26.63 | 2.09 | 0.9 | 46.11 | 3.32 | 0.93 | 0.07 |  |  |  | Снятие оконных переплетов: остекленных
|  | Объем=7,2 / 100 | [19 empty] | Объем=7,2 / 100
|  |  | Накладные расходы 91% ФОТ (от 41,16) | З/пМех 10: 37.46
|  |  | Сметная прибыль 47% ФОТ (от 41,16) | З/пМех 10: 19.35
89 | ФЕР10-01-028-01 Приказ Минстроя России от 26.12.2019 №876/пр | Установка в каменных стенах промышленных зданий блоков оконных с одинарными и спаренными переплетами площадью проема: до 5 м2 |  | 100 м2 | 0.072 | 4037.49 | 1038.09 | 316.01 | 45.62 | 290.7 | 74.74 | 22.75 | 3.28 | 124.92 | 8.99 | 3.69 | 0.27 |  |  |  | Установка в каменных стенах промышленных зданий блоков оконных с одинарными и спаренными переплетами площадью проема: до 5 м2
|  | Объем=7,2 / 100 | [19 empty] | Объем=7,2 / 100
|  |  | Накладные расходы 109% ФОТ (от 116,63) | З/пМех 10: 127.13
|  |  | Сметная прибыль 55% ФОТ (от 116,63) | З/пМех 10: 64.15
90 | ФССЦ-08.1.02.11-0021 Приказ Минстроя России от 26.12.2019 №876/пр | Поковки простые строительные (скобы, закрепы, хомуты), масса до 1,8 кг |  | 4: т; 5: 0.0018; 6: 6870.66; З/пМех 10: 12.37; З/пМех 14: 0; З/пМех 15: 0; З/пМех 16: 0; З/пМех 17: 0 |  |  |  | Поковки простые строительные (скобы, закрепы, хомуты), масса до 1,8 кг
|  | Объем=6*0,3/1000 | [19 empty] | Объем=6*0,3/1000
91 | ФЕР07-01-034-01 Приказ Минстроя России от 26.12.2019 №876/пр | Демонтаж.///Установка панелей наружных стен одноэтажных зданий длиной: до 7 м, площадью до 10 м2 при высоте здания до 25 м |  | 100 шт | 0.02 | 14873.66 | 4395.9 | 10477.76 | 1177.04 | 297.47 | 87.92 | 209.55 | 23.54 | 450.4 | 9.01 | 88.288 | 1.77 |  |  |  | Демонтаж.///Установка панелей наружных стен одноэтажных зданий длиной: до 7 м, площадью до 10 м2 при высоте здания до 25 м
|  | Объем=2 / 100 | [19 empty] | Объем=2 / 100
| Приказ от 14.07.2022 № 571/пр п.83 табл.2 | Демонтаж (разборка) сборных бетонных и железобетонных строительных конструкций ОЗП=0,8; ЭМ=0,8 к расх.; ЗПМ=0,8; МАТ=0 к расх.; ТЗ=0,8; ТЗМ=0,8 | [20 empty] | Демонтаж (разборка) сборных бетонных и железобетонных строительных конструкций ОЗП=0,8; ЭМ=0,8 к расх.; ЗПМ=0,8; МАТ=0 к расх.; ТЗ=0,8; ТЗМ=0,8
|  |  | Накладные расходы 111% ФОТ (от 166,64) | З/пМех 10: 184.97
|  |  | Сметная прибыль 73% ФОТ (от 166,64) | З/пМех 10: 121.65
92 | ФЕР07-01-034-01 Приказ Минстроя России от 26.12.2019 №876/пр | Установка панелей наружных стен одноэтажных зданий длиной: до 7 м, площадью до 10 м2 при высоте здания до 25 м |  | 100 шт | 0.02 | 21543.47 | 5494.88 | 13097.19 | 1471.3 | 430.87 | 109.9 | 261.94 | 29.43 | 563 | 11.26 | 110.36 | 2.21 |  |  |  | Установка панелей наружных стен одноэтажных зданий длиной: до 7 м, площадью до 10 м2 при высоте здания до 25 м
|  | Объем=2 / 100 | [19 empty] | Объем=2 / 100
|  |  | Накладные расходы 111% ФОТ (от 208,30) | З/пМех 10: 231.21
|  |  | Сметная прибыль 73% ФОТ (от 208,30) | З/пМех 10: 152.06
93 | ФЕР07-01-037-01 Приказ Минстроя России от 26.12.2019 №876/пр | Заполнение вертикальных швов стеновых панелей: цементным раствором |  | 100 м | 0.168 | 1197.16 | 212.59 | 576.41 |  | 201.12 | 35.72 | 96.84 |  | 23.7 | 3.98 | 0 | 0 |  |  |  | Заполнение вертикальных швов стеновых панелей: цементным раствором
|  | Объем=16,8 / 100 | [19 empty] | Объем=16,8 / 100
|  |  | Накладные расходы 111% ФОТ (от 53,41) | З/пМех 10: 59.29
|  |  | Сметная прибыль 73% ФОТ (от 53,41) | З/пМех 10: 38.99
Итого прямые затраты по разделу в базисных ценах |  |  |  | З/пМех 10: 2999.4; Осн.З/п 11: 546.25; Эк.Маш 12: 610.01; З/пМех 13: 59.29; З/пМех 15: 61.25; З/пМех 17: 4.5 | [6 empty] | Итого прямые затраты по разделу в базисных ценах
Итого прямые затраты по разделу с учетом коэффициентов к итогам |  |  |  | З/пМех 10: 3571.74; Осн.З/п 11: 816.62; Эк.Маш 12: 911.98; З/пМех 13: 88.63; З/пМех 15: 91.58; З/пМех 17: 6.73 | [6 empty] | Итого прямые затраты по разделу с учетом коэффициентов к итогам
Накладные расходы |  |  |  | З/пМех 10: 940.87 | [6 empty] | Накладные расходы
Сметная прибыль |  |  |  | З/пМех 10: 553.31 | [6 empty] | Сметная прибыль
Итого по разделу 3 Монтажный проём |  |  |  | З/пМех 10: 5065.92; З/пМех 15: 91.58; З/пМех 17: 6.73 | [6 empty] | Итого по разделу 3 Монтажный проём
Раздел 4. Разные работы | [19 empty] | Раздел 4. Разные работы
94 | ФССЦпг-01-01-01-043 Приказ Минстроя России от 26.12.2019 №876/пр | Погрузка при автомобильных перевозках мусора строительного с погрузкой экскаваторами емкостью ковша до 0,5 м3 |  | 1 т груза | 106 | 3.28 |  | 3.28 |  | 347.68 |  | 347.68 |  | 0 | 0 | 0 | 0 |  |  |  | Погрузка при автомобильных перевозках мусора строительного с погрузкой экскаваторами емкостью ковша до 0,5 м3
95 | ФССЦпг-03-21-01-027 Приказ Минстроя России от 26.12.2019 №876/пр | Перевозка грузов I класса автомобилями-самосвалами грузоподъемностью 10 т работающих вне карьера на расстояние до 27 км |  | 1 т груза | 10.6 | 18.11 |  | 18.11 |  | 191.97 |  | 191.97 |  | 0 | 0 | 0 | 0 |  |  |  | Перевозка грузов I класса автомобилями-самосвалами грузоподъемностью 10 т работающих вне карьера на расстояние до 27 км
96 | ФССЦпг-03-21-01-002 Приказ Минстроя России от 26.12.2019 №876/пр | Перевозка грузов I класса автомобилями-самосвалами грузоподъемностью 10 т работающих вне карьера на расстояние до 2 км |  | 1 т груза | 95.4 | 3.86 |  | 3.86 |  | 368.24 |  | 368.24 |  | 0 | 0 | 0 | 0 |  |  |  | Перевозка грузов I класса автомобилями-самосвалами грузоподъемностью 10 т работающих вне карьера на расстояние до 2 км
Итого прямые затраты по разделу в базисных ценах |  |  |  | З/пМех 10: 907.89; Эк.Маш 12: 907.89 | [6 empty] | Итого прямые затраты по разделу в базисных ценах
Итого прямые затраты по разделу с учетом коэффициентов к итогам |  |  |  | З/пМех 10: 1357.29; Эк.Маш 12: 1357.29 | [6 empty] | Итого прямые затраты по разделу с учетом коэффициентов к итогам
Итого по разделу 4 Разные работы |  |  |  | З/пМех 10: 1357.29 | [6 empty] | Итого по разделу 4 Разные работы
Раздел 5. Утилизация строительного мусора на полигоне ТБО | [19 empty] | Раздел 5. Утилизация строительного мусора на полигоне ТБО
97 | Постановление Правительства РЫ от 13.09.20216 №913 (ред. от 24.01.2020); Постановление Правительства РФ от 01 марта 2022 г. № 274 | Отходы IV класса опасности (малоопасные) за исключением твёрдых коммунальных отходов IV класса опасности (малоопасные). Цена= 663,2*1,19/16,96 |  | 4: 1 т; 5: 10.6; 6: 46.55; З/пМех 10: 493.43; З/пМех 14: 0; З/пМех 15: 0; З/пМех 16: 0; З/пМех 17: 0 |  |  |  | Отходы IV класса опасности (малоопасные) за исключением твёрдых коммунальных отходов IV класса опасности (малоопасные). Цена= 663,2*1,19/16,96
Итого прямые затраты по разделу в базисных ценах |  |  |  | З/пМех 10: 493.43 | [6 empty] | Итого прямые затраты по разделу в базисных ценах
Итого по разделу 5 Утилизация строительного мусора на полигоне ТБО |  |  |  | З/пМех 10: 493.43 | [6 empty] | Итого по разделу 5 Утилизация строительного мусора на полигоне ТБО
Итого прямые затраты по смете в базисных ценах |  |  |  | З/пМех 10: 273610.56; Осн.З/п 11: 38545.33; Эк.Маш 12: 52162.1; З/пМех 13: 5799.84; З/пМех 15: 3978.79; З/пМех 17: 512.27 | [9 empty] | Итого прямые затраты по смете в базисных ценах
Итого прямые затраты по смете с учетом коэффициентов к итогам |  |  |  | З/пМех 10: 318510.74; Осн.З/п 11: 57625.25; Эк.Маш 12: 77982.36; З/пМех 13: 8670.75; З/пМех 15: 5948.3; З/пМех 17: 765.85 | [9 empty] | Итого прямые затраты по смете с учетом коэффициентов к итогам
В том числе, справочно: | [27 empty] | В том числе, справочно:
Приказ от 07.07.2022 № 557/пр прил.8 табл.2 п.2 Производство работ осуществляется в помещениях объекта капитального строительства с остановкой рабочего процесса, при этом в зоне производства работ имеются действующее технологическое или лабораторное оборудование, мебель и иные загромождающие помещения предметы ОЗП=1,3; ЭМ=1,3; ЗПМ=1,3; ТЗ=1,3; ТЗМ=1,3 (Поз. 1-4, 6, 30-38, 40, 74-75, 77-78, 80, 5, 39, 41, 76, 81-83, 10, 18-19, 25-27, 45-46, 65-69, 79, 85, 23, 42-43, 70, 49-50, 73, 84, 86-96, 7, 12-17, 60-64, 71, 8-9, 11, 47-48, 55-56, 72, 20-22, 24, 28-29, 44, 51-54, 57-59) |  |  |  | З/пМех 10: 27212.23; Осн.З/п 11: 11563.6; Эк.Маш 12: 15648.63; З/пМех 13: 1739.95; З/пМех 15: 1193.637; З/пМех 17: 153.681 | [10 empty] | Приказ от 07.07.2022 № 557/пр прил.8 табл.2 п.2 Производство работ осуществляется в помещениях объекта капитального строительства с остановкой рабочего процесса, при этом в зоне производства работ имеются действующее технологическое или лабораторное оборудование, мебель и иные загромождающие помещения предметы ОЗП=1,3; ЭМ=1,3; ЗПМ=1,3; ТЗ=1,3; ТЗМ=1,3 (Поз. 1-4, 6, 30-38, 40, 74-75, 77-78, 80, 5, 39, 41, 76, 81-83, 10, 18-19, 25-27, 45-46, 65-69, 79, 85, 23, 42-43, 70, 49-50, 73, 84, 86-96, 7, 12-17, 60-64, 71, 8-9, 11, 47-48, 55-56, 72, 20-22, 24, 28-29, 44, 51-54, 57-59)
Приказ от 07.07.2022 № 557/пр прил.8 табл.2 п.14 Производство работ на предприятиях, где в силу режима секретности и(или) внутриобъектного режима применяются специальный допуск, специальный пропуск и другие ограничения для рабочих ОЗП=1,15; ЭМ=1,15; ЗПМ=1,15; ТЗ=1,15; ТЗМ=1,15 (Поз. 1-4, 6, 30-38, 40, 74-75, 77-78, 80, 5, 39, 41, 76, 81-83, 10, 18-19, 25-27, 45-46, 65-69, 79, 85, 23, 42-43, 70, 49-50, 73, 84, 86-96, 7, 12-17, 60-64, 71, 8-9, 11, 47-48, 55-56, 72, 20-22, 24, 28-29, 44, 51-54, 57-59) |  |  |  | З/пМех 10: 17687.95; Осн.З/п 11: 7516.34; Эк.Маш 12: 10171.61; З/пМех 13: 1130.97; З/пМех 15: 775.8645; З/пМех 17: 99.894 | [10 empty] | Приказ от 07.07.2022 № 557/пр прил.8 табл.2 п.14 Производство работ на предприятиях, где в силу режима секретности и(или) внутриобъектного режима применяются специальный допуск, специальный пропуск и другие ограничения для рабочих ОЗП=1,15; ЭМ=1,15; ЗПМ=1,15; ТЗ=1,15; ТЗМ=1,15 (Поз. 1-4, 6, 30-38, 40, 74-75, 77-78, 80, 5, 39, 41, 76, 81-83, 10, 18-19, 25-27, 45-46, 65-69, 79, 85, 23, 42-43, 70, 49-50, 73, 84, 86-96, 7, 12-17, 60-64, 71, 8-9, 11, 47-48, 55-56, 72, 20-22, 24, 28-29, 44, 51-54, 57-59)
Накладные расходы |  |  |  | З/пМех 10: 65060.21 | [9 empty] | Накладные расходы
Сметная прибыль |  |  |  | З/пМех 10: 36614.32 | [9 empty] | Сметная прибыль
Итоги по смете: | [26 empty] | Итоги по смете:
Итого |  |  |  | З/пМех 10: 420185.27; З/пМех 15: 5948.3; З/пМех 17: 765.85 | [10 empty] | Итого
В том числе: | [27 empty] | В том числе:
Материалы |  |  |  | З/пМех 10: 182903.13 | [10 empty] | Материалы
Машины и механизмы |  |  |  | З/пМех 10: 77982.36 | [10 empty] | Машины и механизмы
ФОТ |  |  |  | З/пМех 10: 66296 | [10 empty] | ФОТ
Накладные расходы |  |  |  | З/пМех 10: 65060.21 | [10 empty] | Накладные расходы
Сметная прибыль |  |  |  | З/пМех 10: 36614.32 | [10 empty] | Сметная прибыль
Письмо Минстроя РФот 08.12.2023 №76452-АЛ/09. Прочие объекты 420 185,27 * 16,96 |  |  |  | З/пМех 10: 7126342.18 | [10 empty] | Письмо Минстроя РФот 08.12.2023 №76452-АЛ/09. Прочие объекты 420 185,27 * 16,96
НДС 20% |  |  |  | З/пМех 10: 1425268.44 | [10 empty] | НДС 20%
ВСЕГО по смете |  |  |  | З/пМех 10: 8551610.62; З/пМех 15: 5948.3; З/пМех 17: 765.85 | [11 empty] | ВСЕГО по смете
Составил: инженер СО____________________________Г. А. Оселедько
[должность, подпись (инициалы, фамилия)]
Проверил: ведущий инженер СО____________________А. Н. Мокосеев
[должность, подпись (инициалы, фамилия)]