## Ремонт помещений мясного цеха -
приложение №2
СОГЛАСОВАНО: | [13 empty] | УТВЕРЖДАЮ:
"____" ________________ 2023 года | [16 empty] | "____" ________________ 2023 года
АО "Аэропорт Сургут" | [17 empty] | Аэровокзал
(наименование стройки)
ЛОКАЛЬНЫЙ СМЕТНЫЙ РАСЧЁТ №
(локальная смета)
на Ремонт помещений мясного цеха, | [18 empty] | на Ремонт помещений мясного цеха,
(наименование работ и затрат, наименование объекта)
| Основание: | Дефектная ведомость
| Сметная стоимость |  | 968.382 | тыс.руб.
| строительных работ |  | 696.758 | тыс.руб.
| монтажных работ |  | 110.113 | тыс.руб.
| оборудования |  | 0.114 | тыс.руб.
| Средства на оплату труда |  | 6.458 | тыс.руб.
| Сметная трудоемкость |  | 660.98 | чел.час
| Трудозатраты механизаторов |  | 30.48 | чел.час
| Составлен(а) в текущих (прогнозных) ценах по состоянию на |  |  | 3 кв 2023г.
№ п/п | Обоснование | Наименование работ и затрат |  | Единица измерения | Кол-во | Стоимость единицы, руб. |  |  |  | Общая стоимость, руб. |  |  |  | Т/з осн. раб.на ед. | Т/з осн. раб. Всего | Т/з мех. на ед. | Т/з мех. Всего
[6 empty] | Всего | В том числе |  |  | Всего | В том числе
[7 empty] | Осн.З/п | Эк.Маш | З/пМех |  | Осн.З/п | Эк.Маш | З/пМех
1 | 2 | 3 |  | 4 | 5 | 6 | 7 | 8 | 9 | 10 | 11 | 12 | 13 | 14 | 15 | 16 | 17
Раздел 1. Демонтажные работы | [19 empty] | Раздел 1. Демонтажные работы
Демонтажные работы общестроительные | [20 empty] | Демонтажные работы общестроительные
1 | ФЕРр63-15-1 Приказ Минстроя России от 26.12.2019 №876/пр | ПРИМ. Разборка подвесного потолка.///Разборка элементов облицовки потолков с разборкой каркаса: плит растровых |  | 100 м2 | 0.153 | 453.25 | 453.25 |  |  | 69.35 | 69.35 |  |  | 53.5768 | 8.2 | 0 | 0 |  |  |  |  | ПРИМ. Разборка подвесного потолка.///Разборка элементов облицовки потолков с разборкой каркаса: плит растровых
|  | Объем=15,3 / 100 | [20 empty] | Объем=15,3 / 100
| Приказ от 14.07.2022 № 571/пр п.67б | При применении сметных норм, включенных в сборники ГЭСН, аналогичных технологическим процессам в новом строительстве, в том числе по возведению новых конструктивных элементов ОЗП=1,15; ЭМ=1,25 к расх.; ЗПМ=1,25; ТЗ=1,15; ТЗМ=1,25 | [21 empty] | При применении сметных норм, включенных в сборники ГЭСН, аналогичных технологическим процессам в новом строительстве, в том числе по возведению новых конструктивных элементов ОЗП=1,15; ЭМ=1,25 к расх.; ЗПМ=1,25; ТЗ=1,15; ТЗМ=1,25
| Приказ от 07.07.2022 № 557/пр прил.8 табл.3 п.1.2 | Производство ремонтно-строительных работ осуществляется в помещениях эксплуатируемого объекта капитального строительства без остановки рабочего процесса, при этом: в зоне производства ремонтно-строительных работ имеются действующее технологическое или лабораторное оборудование, мебель и иные загромождающие помещения предметы ОЗП=1,35; ЭМ=1,35 к расх.; ЗПМ=1,35; ТЗ=1,35; ТЗМ=1,35 | [21 empty] | Производство ремонтно-строительных работ осуществляется в помещениях эксплуатируемого объекта капитального строительства без остановки рабочего процесса, при этом: в зоне производства ремонтно-строительных работ имеются действующее технологическое или лабораторное оборудование, мебель и иные загромождающие помещения предметы ОЗП=1,35; ЭМ=1,35 к расх.; ЗПМ=1,35; ТЗ=1,35; ТЗМ=1,35
| 1 | ИНДЕКС К ПОЗИЦИИ(справочно): Письмо Минстроя РФ от 15.09.2023 №57002-ИФ/09. Прочие объекты СМР=16,71 | [22 empty] | ИНДЕКС К ПОЗИЦИИ(справочно): Письмо Минстроя РФ от 15.09.2023 №57002-ИФ/09. Прочие объекты СМР=16,71
|  |  | Накладные расходы 91% ФОТ (от 79,75) | З/пМех 10: 72.57
|  |  | Сметная прибыль 45% ФОТ (от 79,75) | З/пМех 10: 35.89
2 | ФЕРр63-7-5 Приказ Минстроя России от 26.12.2019 №876/пр | Разборка облицовки стен: из керамических глазурованных плиток |  | 100 м2 | 0.445 | 1069.83 | 907.81 | 162.02 | 7.98 | 476.07 | 403.98 | 72.09 | 3.55 | 115.3508 | 51.33 | 0.5906 | 0.26 |  |  |  |  | Разборка облицовки стен: из керамических глазурованных плиток
|  | Объем=44,5 / 100 | [20 empty] | Объем=44,5 / 100
| Приказ от 14.07.2022 № 571/пр п.67б | При применении сметных норм, включенных в сборники ГЭСН, аналогичных технологическим процессам в новом строительстве, в том числе по возведению новых конструктивных элементов ОЗП=1,15; ЭМ=1,25 к расх.; ЗПМ=1,25; ТЗ=1,15; ТЗМ=1,25 | [21 empty] | При применении сметных норм, включенных в сборники ГЭСН, аналогичных технологическим процессам в новом строительстве, в том числе по возведению новых конструктивных элементов ОЗП=1,15; ЭМ=1,25 к расх.; ЗПМ=1,25; ТЗ=1,15; ТЗМ=1,25
| Приказ от 07.07.2022 № 557/пр прил.8 табл.3 п.1.2 | Производство ремонтно-строительных работ осуществляется в помещениях эксплуатируемого объекта капитального строительства без остановки рабочего процесса, при этом: в зоне производства ремонтно-строительных работ имеются действующее технологическое или лабораторное оборудование, мебель и иные загромождающие помещения предметы ОЗП=1,35; ЭМ=1,35 к расх.; ЗПМ=1,35; ТЗ=1,35; ТЗМ=1,35 | [21 empty] | Производство ремонтно-строительных работ осуществляется в помещениях эксплуатируемого объекта капитального строительства без остановки рабочего процесса, при этом: в зоне производства ремонтно-строительных работ имеются действующее технологическое или лабораторное оборудование, мебель и иные загромождающие помещения предметы ОЗП=1,35; ЭМ=1,35 к расх.; ЗПМ=1,35; ТЗ=1,35; ТЗМ=1,35
| 1 | ИНДЕКС К ПОЗИЦИИ(справочно): Письмо Минстроя РФ от 15.09.2023 №57002-ИФ/09. Прочие объекты СМР=16,71 | [22 empty] | ИНДЕКС К ПОЗИЦИИ(справочно): Письмо Минстроя РФ от 15.09.2023 №57002-ИФ/09. Прочие объекты СМР=16,71
|  |  | Накладные расходы 91% ФОТ (от 468,66) | З/пМех 10: 426.48
|  |  | Сметная прибыль 45% ФОТ (от 468,66) | З/пМех 10: 210.9
3 | ФЕРр63-10-1 Приказ Минстроя России от 26.12.2019 №876/пр | Разборка облицовки из гипсокартонных листов: стен и перегородок |  | 100 м2 | 0.445 | 108.6 | 98.06 | 10.54 | 4.56 | 48.33 | 43.64 | 4.69 | 2.03 | 11.3488 | 5.05 | 0.3375 | 0.15 |  |  |  |  | Разборка облицовки из гипсокартонных листов: стен и перегородок
|  | Объем=44,5 / 100 | [20 empty] | Объем=44,5 / 100
| Приказ от 14.07.2022 № 571/пр п.67б | При применении сметных норм, включенных в сборники ГЭСН, аналогичных технологическим процессам в новом строительстве, в том числе по возведению новых конструктивных элементов ОЗП=1,15; ЭМ=1,25 к расх.; ЗПМ=1,25; ТЗ=1,15; ТЗМ=1,25 | [21 empty] | При применении сметных норм, включенных в сборники ГЭСН, аналогичных технологическим процессам в новом строительстве, в том числе по возведению новых конструктивных элементов ОЗП=1,15; ЭМ=1,25 к расх.; ЗПМ=1,25; ТЗ=1,15; ТЗМ=1,25
| Приказ от 07.07.2022 № 557/пр прил.8 табл.3 п.1.2 | Производство ремонтно-строительных работ осуществляется в помещениях эксплуатируемого объекта капитального строительства без остановки рабочего процесса, при этом: в зоне производства ремонтно-строительных работ имеются действующее технологическое или лабораторное оборудование, мебель и иные загромождающие помещения предметы ОЗП=1,35; ЭМ=1,35 к расх.; ЗПМ=1,35; ТЗ=1,35; ТЗМ=1,35 | [21 empty] | Производство ремонтно-строительных работ осуществляется в помещениях эксплуатируемого объекта капитального строительства без остановки рабочего процесса, при этом: в зоне производства ремонтно-строительных работ имеются действующее технологическое или лабораторное оборудование, мебель и иные загромождающие помещения предметы ОЗП=1,35; ЭМ=1,35 к расх.; ЗПМ=1,35; ТЗ=1,35; ТЗМ=1,35
| 1 | ИНДЕКС К ПОЗИЦИИ(справочно): Письмо Минстроя РФ от 15.09.2023 №57002-ИФ/09. Прочие объекты СМР=16,71 | [22 empty] | ИНДЕКС К ПОЗИЦИИ(справочно): Письмо Минстроя РФ от 15.09.2023 №57002-ИФ/09. Прочие объекты СМР=16,71
|  |  | Накладные расходы 91% ФОТ (от 52,52) | З/пМех 10: 47.79
|  |  | Сметная прибыль 45% ФОТ (от 52,52) | З/пМех 10: 23.63
4 | ФЕРр56-9-2 Приказ Минстроя России от 26.12.2019 №876/пр | Демонтаж дверных коробок: в каменных стенах с выломкой четвертей в кладке |  | 100 шт | 0.01 | 5945.46 | 5597.99 | 347.47 |  | 59.45 | 55.98 | 3.47 |  | 698.004 | 6.98 | 0 | 0 |  |  |  |  | Демонтаж дверных коробок: в каменных стенах с выломкой четвертей в кладке
|  | Объем=1 / 100 | [20 empty] | Объем=1 / 100
| Приказ от 14.07.2022 № 571/пр п.67б | При применении сметных норм, включенных в сборники ГЭСН, аналогичных технологическим процессам в новом строительстве, в том числе по возведению новых конструктивных элементов ОЗП=1,15; ЭМ=1,25 к расх.; ЗПМ=1,25; ТЗ=1,15; ТЗМ=1,25 | [21 empty] | При применении сметных норм, включенных в сборники ГЭСН, аналогичных технологическим процессам в новом строительстве, в том числе по возведению новых конструктивных элементов ОЗП=1,15; ЭМ=1,25 к расх.; ЗПМ=1,25; ТЗ=1,15; ТЗМ=1,25
| Приказ от 07.07.2022 № 557/пр прил.8 табл.3 п.1.2 | Производство ремонтно-строительных работ осуществляется в помещениях эксплуатируемого объекта капитального строительства без остановки рабочего процесса, при этом: в зоне производства ремонтно-строительных работ имеются действующее технологическое или лабораторное оборудование, мебель и иные загромождающие помещения предметы ОЗП=1,35; ЭМ=1,35 к расх.; ЗПМ=1,35; ТЗ=1,35; ТЗМ=1,35 | [21 empty] | Производство ремонтно-строительных работ осуществляется в помещениях эксплуатируемого объекта капитального строительства без остановки рабочего процесса, при этом: в зоне производства ремонтно-строительных работ имеются действующее технологическое или лабораторное оборудование, мебель и иные загромождающие помещения предметы ОЗП=1,35; ЭМ=1,35 к расх.; ЗПМ=1,35; ТЗ=1,35; ТЗМ=1,35
| 1 | ИНДЕКС К ПОЗИЦИИ(справочно): Письмо Минстроя РФ от 15.09.2023 №57002-ИФ/09. Прочие объекты СМР=16,71 | [22 empty] | ИНДЕКС К ПОЗИЦИИ(справочно): Письмо Минстроя РФ от 15.09.2023 №57002-ИФ/09. Прочие объекты СМР=16,71
|  |  | Накладные расходы 91% ФОТ (от 64,38) | З/пМех 10: 58.59
|  |  | Сметная прибыль 47% ФОТ (от 64,38) | З/пМех 10: 30.26
5 | ФЕРр56-10-1 Приказ Минстроя России от 26.12.2019 №876/пр | Снятие дверных полотен |  | 100 м2 | 0.018 | 447.21 | 447.21 |  |  | 8.05 | 8.05 |  |  | 56.3247 | 1.01 | 0 | 0 |  |  |  |  | Снятие дверных полотен
|  | Объем=1,8 / 100 | [20 empty] | Объем=1,8 / 100
| Приказ от 14.07.2022 № 571/пр п.67б | При применении сметных норм, включенных в сборники ГЭСН, аналогичных технологическим процессам в новом строительстве, в том числе по возведению новых конструктивных элементов ОЗП=1,15; ЭМ=1,25 к расх.; ЗПМ=1,25; ТЗ=1,15; ТЗМ=1,25 | [21 empty] | При применении сметных норм, включенных в сборники ГЭСН, аналогичных технологическим процессам в новом строительстве, в том числе по возведению новых конструктивных элементов ОЗП=1,15; ЭМ=1,25 к расх.; ЗПМ=1,25; ТЗ=1,15; ТЗМ=1,25
| Приказ от 07.07.2022 № 557/пр прил.8 табл.3 п.1.2 | Производство ремонтно-строительных работ осуществляется в помещениях эксплуатируемого объекта капитального строительства без остановки рабочего процесса, при этом: в зоне производства ремонтно-строительных работ имеются действующее технологическое или лабораторное оборудование, мебель и иные загромождающие помещения предметы ОЗП=1,35; ЭМ=1,35 к расх.; ЗПМ=1,35; ТЗ=1,35; ТЗМ=1,35 | [21 empty] | Производство ремонтно-строительных работ осуществляется в помещениях эксплуатируемого объекта капитального строительства без остановки рабочего процесса, при этом: в зоне производства ремонтно-строительных работ имеются действующее технологическое или лабораторное оборудование, мебель и иные загромождающие помещения предметы ОЗП=1,35; ЭМ=1,35 к расх.; ЗПМ=1,35; ТЗ=1,35; ТЗМ=1,35
| 1 | ИНДЕКС К ПОЗИЦИИ(справочно): Письмо Минстроя РФ от 15.09.2023 №57002-ИФ/09. Прочие объекты СМР=16,71 | [22 empty] | ИНДЕКС К ПОЗИЦИИ(справочно): Письмо Минстроя РФ от 15.09.2023 №57002-ИФ/09. Прочие объекты СМР=16,71
|  |  | Накладные расходы 91% ФОТ (от 9,26) | З/пМех 10: 8.43
|  |  | Сметная прибыль 47% ФОТ (от 9,26) | З/пМех 10: 4.35
6 | ФЕРр56-11-1 Приказ Минстроя России от 26.12.2019 №876/пр | Снятие наличников |  | 100 м | 0.05 | 51.9 | 51.9 |  |  | 2.6 | 2.6 |  |  | 6.536 | 0.33 | 0 | 0 |  |  |  |  | Снятие наличников
|  | Объем=5 / 100 | [20 empty] | Объем=5 / 100
| Приказ от 14.07.2022 № 571/пр п.67б | При применении сметных норм, включенных в сборники ГЭСН, аналогичных технологическим процессам в новом строительстве, в том числе по возведению новых конструктивных элементов ОЗП=1,15; ЭМ=1,25 к расх.; ЗПМ=1,25; ТЗ=1,15; ТЗМ=1,25 | [21 empty] | При применении сметных норм, включенных в сборники ГЭСН, аналогичных технологическим процессам в новом строительстве, в том числе по возведению новых конструктивных элементов ОЗП=1,15; ЭМ=1,25 к расх.; ЗПМ=1,25; ТЗ=1,15; ТЗМ=1,25
| Приказ от 07.07.2022 № 557/пр прил.8 табл.3 п.1.2 | Производство ремонтно-строительных работ осуществляется в помещениях эксплуатируемого объекта капитального строительства без остановки рабочего процесса, при этом: в зоне производства ремонтно-строительных работ имеются действующее технологическое или лабораторное оборудование, мебель и иные загромождающие помещения предметы ОЗП=1,35; ЭМ=1,35 к расх.; ЗПМ=1,35; ТЗ=1,35; ТЗМ=1,35 | [21 empty] | Производство ремонтно-строительных работ осуществляется в помещениях эксплуатируемого объекта капитального строительства без остановки рабочего процесса, при этом: в зоне производства ремонтно-строительных работ имеются действующее технологическое или лабораторное оборудование, мебель и иные загромождающие помещения предметы ОЗП=1,35; ЭМ=1,35 к расх.; ЗПМ=1,35; ТЗ=1,35; ТЗМ=1,35
| 1 | ИНДЕКС К ПОЗИЦИИ(справочно): Письмо Минстроя РФ от 15.09.2023 №57002-ИФ/09. Прочие объекты СМР=16,71 | [22 empty] | ИНДЕКС К ПОЗИЦИИ(справочно): Письмо Минстроя РФ от 15.09.2023 №57002-ИФ/09. Прочие объекты СМР=16,71
|  |  | Накладные расходы 91% ФОТ (от 2,99) | З/пМех 10: 2.72
|  |  | Сметная прибыль 47% ФОТ (от 2,99) | З/пМех 10: 1.41
7 | ФЕРр57-2-3 Приказ Минстроя России от 14.10.2021 №746/пр | Разборка покрытий полов: из керамических плиток |  | 100 м2 | 0.153 | 1001.23 | 925.28 | 75.95 | 32.81 | 153.19 | 141.57 | 11.62 | 5.02 | 108.4732 | 16.6 | 2.43 | 0.37 |  |  |  |  | Разборка покрытий полов: из керамических плиток
|  | Объем=15,3 / 100 | [20 empty] | Объем=15,3 / 100
| Приказ от 14.07.2022 № 571/пр п.67б | При применении сметных норм, включенных в сборники ГЭСН, аналогичных технологическим процессам в новом строительстве, в том числе по возведению новых конструктивных элементов ОЗП=1,15; ЭМ=1,25 к расх.; ЗПМ=1,25; ТЗ=1,15; ТЗМ=1,25 | [21 empty] | При применении сметных норм, включенных в сборники ГЭСН, аналогичных технологическим процессам в новом строительстве, в том числе по возведению новых конструктивных элементов ОЗП=1,15; ЭМ=1,25 к расх.; ЗПМ=1,25; ТЗ=1,15; ТЗМ=1,25
| Приказ от 07.07.2022 № 557/пр прил.8 табл.3 п.1.2 | Производство ремонтно-строительных работ осуществляется в помещениях эксплуатируемого объекта капитального строительства без остановки рабочего процесса, при этом: в зоне производства ремонтно-строительных работ имеются действующее технологическое или лабораторное оборудование, мебель и иные загромождающие помещения предметы ОЗП=1,35; ЭМ=1,35 к расх.; ЗПМ=1,35; ТЗ=1,35; ТЗМ=1,35 | [21 empty] | Производство ремонтно-строительных работ осуществляется в помещениях эксплуатируемого объекта капитального строительства без остановки рабочего процесса, при этом: в зоне производства ремонтно-строительных работ имеются действующее технологическое или лабораторное оборудование, мебель и иные загромождающие помещения предметы ОЗП=1,35; ЭМ=1,35 к расх.; ЗПМ=1,35; ТЗ=1,35; ТЗМ=1,35
| 1 | ИНДЕКС К ПОЗИЦИИ(справочно): Письмо Минстроя РФ от 15.09.2023 №57002-ИФ/09. Прочие объекты СМР=16,71 | [22 empty] | ИНДЕКС К ПОЗИЦИИ(справочно): Письмо Минстроя РФ от 15.09.2023 №57002-ИФ/09. Прочие объекты СМР=16,71
|  |  | Накладные расходы 90% ФОТ (от 168,58) | З/пМех 10: 151.72
|  |  | Сметная прибыль 49% ФОТ (от 168,58) | З/пМех 10: 82.6
Демонтажные работы (электромонтажные) | [20 empty] | Демонтажные работы (электромонтажные)
8 | ФЕРр67-4-1 Приказ Минстроя России от 14.10.2021 №746/пр | Демонтаж: выключателей, розеток |  | 100 шт | 0.07 | 70.72 | 70.72 |  |  | 4.95 | 4.95 |  |  | 9.0666 | 0.63 | 0 | 0 |  |  |  |  | Демонтаж: выключателей, розеток
|  | Объем=(6+1) / 100 | [20 empty] | Объем=(6+1) / 100
| Приказ от 14.07.2022 № 571/пр п.67б | При применении сметных норм, включенных в сборники ГЭСН, аналогичных технологическим процессам в новом строительстве, в том числе по возведению новых конструктивных элементов ОЗП=1,15; ЭМ=1,25 к расх.; ЗПМ=1,25; ТЗ=1,15; ТЗМ=1,25 | [21 empty] | При применении сметных норм, включенных в сборники ГЭСН, аналогичных технологическим процессам в новом строительстве, в том числе по возведению новых конструктивных элементов ОЗП=1,15; ЭМ=1,25 к расх.; ЗПМ=1,25; ТЗ=1,15; ТЗМ=1,25
| Приказ от 07.07.2022 № 557/пр прил.8 табл.3 п.1.2 | Производство ремонтно-строительных работ осуществляется в помещениях эксплуатируемого объекта капитального строительства без остановки рабочего процесса, при этом: в зоне производства ремонтно-строительных работ имеются действующее технологическое или лабораторное оборудование, мебель и иные загромождающие помещения предметы ОЗП=1,35; ЭМ=1,35 к расх.; ЗПМ=1,35; ТЗ=1,35; ТЗМ=1,35 | [21 empty] | Производство ремонтно-строительных работ осуществляется в помещениях эксплуатируемого объекта капитального строительства без остановки рабочего процесса, при этом: в зоне производства ремонтно-строительных работ имеются действующее технологическое или лабораторное оборудование, мебель и иные загромождающие помещения предметы ОЗП=1,35; ЭМ=1,35 к расх.; ЗПМ=1,35; ТЗ=1,35; ТЗМ=1,35
| 1 | ИНДЕКС К ПОЗИЦИИ(справочно): Письмо Минстроя РФ от 15.09.2023 №57002-ИФ/09. Прочие объекты СМР=16,71 | [22 empty] | ИНДЕКС К ПОЗИЦИИ(справочно): Письмо Минстроя РФ от 15.09.2023 №57002-ИФ/09. Прочие объекты СМР=16,71
|  |  | Накладные расходы 92% ФОТ (от 5,69) | З/пМех 10: 5.23
|  |  | Сметная прибыль 48% ФОТ (от 5,69) | З/пМех 10: 2.73
9 | ФЕРр67-4-5 Приказ Минстроя России от 14.10.2021 №746/пр | Демонтаж: светильников для люминесцентных ламп |  | 100 шт | 0.04 | 226.97 | 222.75 | 4.22 | 1.82 | 9.08 | 8.91 | 0.17 | 0.07 | 27.7742 | 1.11 | 0.135 | 0.01 |  |  |  |  | Демонтаж: светильников для люминесцентных ламп
|  | Объем=4 / 100 | [20 empty] | Объем=4 / 100
| Приказ от 14.07.2022 № 571/пр п.67б | При применении сметных норм, включенных в сборники ГЭСН, аналогичных технологическим процессам в новом строительстве, в том числе по возведению новых конструктивных элементов ОЗП=1,15; ЭМ=1,25 к расх.; ЗПМ=1,25; ТЗ=1,15; ТЗМ=1,25 | [21 empty] | При применении сметных норм, включенных в сборники ГЭСН, аналогичных технологическим процессам в новом строительстве, в том числе по возведению новых конструктивных элементов ОЗП=1,15; ЭМ=1,25 к расх.; ЗПМ=1,25; ТЗ=1,15; ТЗМ=1,25
| Приказ от 07.07.2022 № 557/пр прил.8 табл.3 п.1.2 | Производство ремонтно-строительных работ осуществляется в помещениях эксплуатируемого объекта капитального строительства без остановки рабочего процесса, при этом: в зоне производства ремонтно-строительных работ имеются действующее технологическое или лабораторное оборудование, мебель и иные загромождающие помещения предметы ОЗП=1,35; ЭМ=1,35 к расх.; ЗПМ=1,35; ТЗ=1,35; ТЗМ=1,35 | [21 empty] | Производство ремонтно-строительных работ осуществляется в помещениях эксплуатируемого объекта капитального строительства без остановки рабочего процесса, при этом: в зоне производства ремонтно-строительных работ имеются действующее технологическое или лабораторное оборудование, мебель и иные загромождающие помещения предметы ОЗП=1,35; ЭМ=1,35 к расх.; ЗПМ=1,35; ТЗ=1,35; ТЗМ=1,35
| 1 | ИНДЕКС К ПОЗИЦИИ(справочно): Письмо Минстроя РФ от 15.09.2023 №57002-ИФ/09. Прочие объекты СМР=16,71 | [22 empty] | ИНДЕКС К ПОЗИЦИИ(справочно): Письмо Минстроя РФ от 15.09.2023 №57002-ИФ/09. Прочие объекты СМР=16,71
|  |  | Накладные расходы 92% ФОТ (от 10,33) | З/пМех 10: 9.5
|  |  | Сметная прибыль 48% ФОТ (от 10,33) | З/пМех 10: 4.96
10 | ФЕРр67-3-1 Приказ Минстроя России от 26.12.2019 №876/пр | Демонтаж кабеля |  | 100 м | 0.9 | 117.26 | 116.74 | 0.52 | 0.24 | 105.53 | 105.07 | 0.46 | 0.22 | 14.9661 | 13.47 | 0.0169 | 0.02 |  |  |  |  | Демонтаж кабеля
|  | Объем=90 / 100 | [20 empty] | Объем=90 / 100
| Приказ от 14.07.2022 № 571/пр п.67б | При применении сметных норм, включенных в сборники ГЭСН, аналогичных технологическим процессам в новом строительстве, в том числе по возведению новых конструктивных элементов ОЗП=1,15; ЭМ=1,25 к расх.; ЗПМ=1,25; ТЗ=1,15; ТЗМ=1,25 | [21 empty] | При применении сметных норм, включенных в сборники ГЭСН, аналогичных технологическим процессам в новом строительстве, в том числе по возведению новых конструктивных элементов ОЗП=1,15; ЭМ=1,25 к расх.; ЗПМ=1,25; ТЗ=1,15; ТЗМ=1,25
| Приказ от 07.07.2022 № 557/пр прил.8 табл.3 п.1.2 | Производство ремонтно-строительных работ осуществляется в помещениях эксплуатируемого объекта капитального строительства без остановки рабочего процесса, при этом: в зоне производства ремонтно-строительных работ имеются действующее технологическое или лабораторное оборудование, мебель и иные загромождающие помещения предметы ОЗП=1,35; ЭМ=1,35 к расх.; ЗПМ=1,35; ТЗ=1,35; ТЗМ=1,35 | [21 empty] | Производство ремонтно-строительных работ осуществляется в помещениях эксплуатируемого объекта капитального строительства без остановки рабочего процесса, при этом: в зоне производства ремонтно-строительных работ имеются действующее технологическое или лабораторное оборудование, мебель и иные загромождающие помещения предметы ОЗП=1,35; ЭМ=1,35 к расх.; ЗПМ=1,35; ТЗ=1,35; ТЗМ=1,35
| 1 | ИНДЕКС К ПОЗИЦИИ(справочно): Письмо Минстроя РФ от 15.09.2023 №57002-ИФ/09. Прочие объекты СМР=16,71 | [22 empty] | ИНДЕКС К ПОЗИЦИИ(справочно): Письмо Минстроя РФ от 15.09.2023 №57002-ИФ/09. Прочие объекты СМР=16,71
|  |  | Накладные расходы 92% ФОТ (от 121,08) | З/пМех 10: 111.39
|  |  | Сметная прибыль 48% ФОТ (от 121,08) | З/пМех 10: 58.12
Демонтажные сантехнические работы | [20 empty] | Демонтажные сантехнические работы
11 | ФЕРр65-4-3 Приказ Минстроя России от 09.02.2021 №51/пр. | Демонтаж: моек |  | 100 шт | 0.04 | 1347.43 | 1305.75 | 41.68 | 18.01 | 53.9 | 52.23 | 1.67 | 0.72 | 153.0765 | 6.12 | 1.3331 | 0.05 |  |  |  |  | Демонтаж: моек
|  | Объем=4 / 100 | [20 empty] | Объем=4 / 100
| Приказ от 14.07.2022 № 571/пр п.67б | При применении сметных норм, включенных в сборники ГЭСН, аналогичных технологическим процессам в новом строительстве, в том числе по возведению новых конструктивных элементов ОЗП=1,15; ЭМ=1,25 к расх.; ЗПМ=1,25; ТЗ=1,15; ТЗМ=1,25 | [21 empty] | При применении сметных норм, включенных в сборники ГЭСН, аналогичных технологическим процессам в новом строительстве, в том числе по возведению новых конструктивных элементов ОЗП=1,15; ЭМ=1,25 к расх.; ЗПМ=1,25; ТЗ=1,15; ТЗМ=1,25
| Приказ от 07.07.2022 № 557/пр прил.8 табл.3 п.1.2 | Производство ремонтно-строительных работ осуществляется в помещениях эксплуатируемого объекта капитального строительства без остановки рабочего процесса, при этом: в зоне производства ремонтно-строительных работ имеются действующее технологическое или лабораторное оборудование, мебель и иные загромождающие помещения предметы ОЗП=1,35; ЭМ=1,35 к расх.; ЗПМ=1,35; ТЗ=1,35; ТЗМ=1,35 | [21 empty] | Производство ремонтно-строительных работ осуществляется в помещениях эксплуатируемого объекта капитального строительства без остановки рабочего процесса, при этом: в зоне производства ремонтно-строительных работ имеются действующее технологическое или лабораторное оборудование, мебель и иные загромождающие помещения предметы ОЗП=1,35; ЭМ=1,35 к расх.; ЗПМ=1,35; ТЗ=1,35; ТЗМ=1,35
| 1 | ИНДЕКС К ПОЗИЦИИ(справочно): Письмо Минстроя РФ от 15.09.2023 №57002-ИФ/09. Прочие объекты СМР=16,71 | [22 empty] | ИНДЕКС К ПОЗИЦИИ(справочно): Письмо Минстроя РФ от 15.09.2023 №57002-ИФ/09. Прочие объекты СМР=16,71
|  |  | Накладные расходы 88% ФОТ (от 60,89) | З/пМех 10: 53.58
|  |  | Сметная прибыль 44% ФОТ (от 60,89) | З/пМех 10: 26.79
12 | ФЕРр65-3-7 Приказ Минстроя России от 09.02.2021 №51/пр. | Снятие смесителя: без душевой сетки |  | 100 шт | 0.04 | 489.85 | 486.15 | 3.7 | 1.6 | 19.59 | 19.45 | 0.14 | 0.06 | 56.9923 | 2.28 | 0.1181 | 0 |  |  |  |  | Снятие смесителя: без душевой сетки
|  | Объем=4 / 100 | [20 empty] | Объем=4 / 100
| Приказ от 14.07.2022 № 571/пр п.67б | При применении сметных норм, включенных в сборники ГЭСН, аналогичных технологическим процессам в новом строительстве, в том числе по возведению новых конструктивных элементов ОЗП=1,15; ЭМ=1,25 к расх.; ЗПМ=1,25; ТЗ=1,15; ТЗМ=1,25 | [21 empty] | При применении сметных норм, включенных в сборники ГЭСН, аналогичных технологическим процессам в новом строительстве, в том числе по возведению новых конструктивных элементов ОЗП=1,15; ЭМ=1,25 к расх.; ЗПМ=1,25; ТЗ=1,15; ТЗМ=1,25
| Приказ от 07.07.2022 № 557/пр прил.8 табл.3 п.1.2 | Производство ремонтно-строительных работ осуществляется в помещениях эксплуатируемого объекта капитального строительства без остановки рабочего процесса, при этом: в зоне производства ремонтно-строительных работ имеются действующее технологическое или лабораторное оборудование, мебель и иные загромождающие помещения предметы ОЗП=1,35; ЭМ=1,35 к расх.; ЗПМ=1,35; ТЗ=1,35; ТЗМ=1,35 | [21 empty] | Производство ремонтно-строительных работ осуществляется в помещениях эксплуатируемого объекта капитального строительства без остановки рабочего процесса, при этом: в зоне производства ремонтно-строительных работ имеются действующее технологическое или лабораторное оборудование, мебель и иные загромождающие помещения предметы ОЗП=1,35; ЭМ=1,35 к расх.; ЗПМ=1,35; ТЗ=1,35; ТЗМ=1,35
| 1 | ИНДЕКС К ПОЗИЦИИ(справочно): Письмо Минстроя РФ от 15.09.2023 №57002-ИФ/09. Прочие объекты СМР=16,71 | [22 empty] | ИНДЕКС К ПОЗИЦИИ(справочно): Письмо Минстроя РФ от 15.09.2023 №57002-ИФ/09. Прочие объекты СМР=16,71
|  |  | Накладные расходы 88% ФОТ (от 22,44) | З/пМех 10: 19.75
|  |  | Сметная прибыль 44% ФОТ (от 22,44) | З/пМех 10: 9.87
13 | ФЕРр65-4-7 Приказ Минстроя России от 09.02.2021 №51/пр. | Демонтаж: сифонов |  | 100 шт | 0.04 | 781.72 | 780.13 | 1.59 | 0.69 | 31.27 | 31.21 | 0.06 | 0.03 | 91.4578 | 3.66 | 0.0506 | 0 |  |  |  |  | Демонтаж: сифонов
|  | Объем=4 / 100 | [20 empty] | Объем=4 / 100
| Приказ от 14.07.2022 № 571/пр п.67б | При применении сметных норм, включенных в сборники ГЭСН, аналогичных технологическим процессам в новом строительстве, в том числе по возведению новых конструктивных элементов ОЗП=1,15; ЭМ=1,25 к расх.; ЗПМ=1,25; ТЗ=1,15; ТЗМ=1,25 | [21 empty] | При применении сметных норм, включенных в сборники ГЭСН, аналогичных технологическим процессам в новом строительстве, в том числе по возведению новых конструктивных элементов ОЗП=1,15; ЭМ=1,25 к расх.; ЗПМ=1,25; ТЗ=1,15; ТЗМ=1,25
| Приказ от 07.07.2022 № 557/пр прил.8 табл.3 п.1.2 | Производство ремонтно-строительных работ осуществляется в помещениях эксплуатируемого объекта капитального строительства без остановки рабочего процесса, при этом: в зоне производства ремонтно-строительных работ имеются действующее технологическое или лабораторное оборудование, мебель и иные загромождающие помещения предметы ОЗП=1,35; ЭМ=1,35 к расх.; ЗПМ=1,35; ТЗ=1,35; ТЗМ=1,35 | [21 empty] | Производство ремонтно-строительных работ осуществляется в помещениях эксплуатируемого объекта капитального строительства без остановки рабочего процесса, при этом: в зоне производства ремонтно-строительных работ имеются действующее технологическое или лабораторное оборудование, мебель и иные загромождающие помещения предметы ОЗП=1,35; ЭМ=1,35 к расх.; ЗПМ=1,35; ТЗ=1,35; ТЗМ=1,35
| 1 | ИНДЕКС К ПОЗИЦИИ(справочно): Письмо Минстроя РФ от 15.09.2023 №57002-ИФ/09. Прочие объекты СМР=16,71 | [22 empty] | ИНДЕКС К ПОЗИЦИИ(справочно): Письмо Минстроя РФ от 15.09.2023 №57002-ИФ/09. Прочие объекты СМР=16,71
|  |  | Накладные расходы 88% ФОТ (от 35,92) | З/пМех 10: 31.61
|  |  | Сметная прибыль 44% ФОТ (от 35,92) | З/пМех 10: 15.8
14 | ФЕРр65-1-2 Приказ Минстроя России от 09.02.2021 №51/пр. | ПРИМ. Снятие полотенцесушителя.///Разборка трубопроводов из водогазопроводных труб диаметром: свыше 25 до 32 мм |  | 100 м | 0.012 | 492.72 | 447.15 | 11.96 | 2.28 | 5.91 | 5.37 | 0.14 | 0.03 | 53.8096 | 0.65 | 0.1688 | 0 |  |  |  |  | ПРИМ. Снятие полотенцесушителя.///Разборка трубопроводов из водогазопроводных труб диаметром: свыше 25 до 32 мм
|  | Объем=1,2 / 100 | [20 empty] | Объем=1,2 / 100
| Приказ от 14.07.2022 № 571/пр п.67б | При применении сметных норм, включенных в сборники ГЭСН, аналогичных технологическим процессам в новом строительстве, в том числе по возведению новых конструктивных элементов ОЗП=1,15; ЭМ=1,25 к расх.; ЗПМ=1,25; ТЗ=1,15; ТЗМ=1,25 | [21 empty] | При применении сметных норм, включенных в сборники ГЭСН, аналогичных технологическим процессам в новом строительстве, в том числе по возведению новых конструктивных элементов ОЗП=1,15; ЭМ=1,25 к расх.; ЗПМ=1,25; ТЗ=1,15; ТЗМ=1,25
| Приказ от 07.07.2022 № 557/пр прил.8 табл.3 п.1.2 | Производство ремонтно-строительных работ осуществляется в помещениях эксплуатируемого объекта капитального строительства без остановки рабочего процесса, при этом: в зоне производства ремонтно-строительных работ имеются действующее технологическое или лабораторное оборудование, мебель и иные загромождающие помещения предметы ОЗП=1,35; ЭМ=1,35 к расх.; ЗПМ=1,35; ТЗ=1,35; ТЗМ=1,35 | [21 empty] | Производство ремонтно-строительных работ осуществляется в помещениях эксплуатируемого объекта капитального строительства без остановки рабочего процесса, при этом: в зоне производства ремонтно-строительных работ имеются действующее технологическое или лабораторное оборудование, мебель и иные загромождающие помещения предметы ОЗП=1,35; ЭМ=1,35 к расх.; ЗПМ=1,35; ТЗ=1,35; ТЗМ=1,35
| 1 | ИНДЕКС К ПОЗИЦИИ(справочно): Письмо Минстроя РФ от 15.09.2023 №57002-ИФ/09. Прочие объекты СМР=16,71 | [22 empty] | ИНДЕКС К ПОЗИЦИИ(справочно): Письмо Минстроя РФ от 15.09.2023 №57002-ИФ/09. Прочие объекты СМР=16,71
|  |  | Накладные расходы 88% ФОТ (от 6,21) | З/пМех 10: 5.46
|  |  | Сметная прибыль 44% ФОТ (от 6,21) | З/пМех 10: 2.73
15 | ФЕР20-06-019-02 Приказ Минстроя России от 26.12.2019 №876/пр | Демонтаж///Установка внутреннего блока кондиционера настенного типа мощностью: до 5 кВт |  | шт | 1 | 16.46 | 16.46 |  |  | 16.46 | 16.46 |  |  | 1.4842 | 1.48 | 0 | 0 |  |  |  |  | Демонтаж///Установка внутреннего блока кондиционера настенного типа мощностью: до 5 кВт
| Приказ от 08.08.2022 № 648/пр п.144 табл.2 | Демонтаж (разборка) систем инженерно-технического обеспечения ОЗП=0,4; ЭМ=0,4 к расх.; ЗПМ=0,4; МАТ=0 к расх.; ТЗ=0,4; ТЗМ=0,4 | [21 empty] | Демонтаж (разборка) систем инженерно-технического обеспечения ОЗП=0,4; ЭМ=0,4 к расх.; ЗПМ=0,4; МАТ=0 к расх.; ТЗ=0,4; ТЗМ=0,4
| Приказ от 14.07.2022 № 571/пр п.67б | При применении сметных норм, включенных в сборники ГЭСН, аналогичных технологическим процессам в новом строительстве, в том числе по возведению новых конструктивных элементов ОЗП=1,15; ЭМ=1,25 к расх.; ЗПМ=1,25; ТЗ=1,15; ТЗМ=1,25 | [21 empty] | При применении сметных норм, включенных в сборники ГЭСН, аналогичных технологическим процессам в новом строительстве, в том числе по возведению новых конструктивных элементов ОЗП=1,15; ЭМ=1,25 к расх.; ЗПМ=1,25; ТЗ=1,15; ТЗМ=1,25
| Приказ от 07.07.2022 № 557/пр прил.8 табл.3 п.1.2 | Производство ремонтно-строительных работ осуществляется в помещениях эксплуатируемого объекта капитального строительства без остановки рабочего процесса, при этом: в зоне производства ремонтно-строительных работ имеются действующее технологическое или лабораторное оборудование, мебель и иные загромождающие помещения предметы ОЗП=1,35; ЭМ=1,35 к расх.; ЗПМ=1,35; ТЗ=1,35; ТЗМ=1,35 | [21 empty] | Производство ремонтно-строительных работ осуществляется в помещениях эксплуатируемого объекта капитального строительства без остановки рабочего процесса, при этом: в зоне производства ремонтно-строительных работ имеются действующее технологическое или лабораторное оборудование, мебель и иные загромождающие помещения предметы ОЗП=1,35; ЭМ=1,35 к расх.; ЗПМ=1,35; ТЗ=1,35; ТЗМ=1,35
| 1 | ИНДЕКС К ПОЗИЦИИ(справочно): Письмо Минстроя РФ от 15.09.2023 №57002-ИФ/09. Прочие объекты СМР=16,71 | [22 empty] | ИНДЕКС К ПОЗИЦИИ(справочно): Письмо Минстроя РФ от 15.09.2023 №57002-ИФ/09. Прочие объекты СМР=16,71
|  |  | Накладные расходы 122% ФОТ (от 18,93) | З/пМех 10: 23.09
|  |  | Сметная прибыль 72% ФОТ (от 18,93) | З/пМех 10: 13.63
16 | ФЕРр65-1-1 Приказ Минстроя России от 09.02.2021 №51/пр. | Разборка трубопроводов из ПП водогазопроводных труб диаметром: до 25 мм |  | 100 м | 0.27 | 394.38 | 358.58 | 7.7 | 1.15 | 106.48 | 96.82 | 2.08 | 0.31 | 43.5166 | 11.75 | 0.0844 | 0.02 |  |  |  |  | Разборка трубопроводов из ПП водогазопроводных труб диаметром: до 25 мм
|  | Объем=27 / 100 | [20 empty] | Объем=27 / 100
| Приказ от 14.07.2022 № 571/пр п.67б | При применении сметных норм, включенных в сборники ГЭСН, аналогичных технологическим процессам в новом строительстве, в том числе по возведению новых конструктивных элементов ОЗП=1,15; ЭМ=1,25 к расх.; ЗПМ=1,25; ТЗ=1,15; ТЗМ=1,25 | [21 empty] | При применении сметных норм, включенных в сборники ГЭСН, аналогичных технологическим процессам в новом строительстве, в том числе по возведению новых конструктивных элементов ОЗП=1,15; ЭМ=1,25 к расх.; ЗПМ=1,25; ТЗ=1,15; ТЗМ=1,25
| Приказ от 07.07.2022 № 557/пр прил.8 табл.3 п.1.2 | Производство ремонтно-строительных работ осуществляется в помещениях эксплуатируемого объекта капитального строительства без остановки рабочего процесса, при этом: в зоне производства ремонтно-строительных работ имеются действующее технологическое или лабораторное оборудование, мебель и иные загромождающие помещения предметы ОЗП=1,35; ЭМ=1,35 к расх.; ЗПМ=1,35; ТЗ=1,35; ТЗМ=1,35 | [21 empty] | Производство ремонтно-строительных работ осуществляется в помещениях эксплуатируемого объекта капитального строительства без остановки рабочего процесса, при этом: в зоне производства ремонтно-строительных работ имеются действующее технологическое или лабораторное оборудование, мебель и иные загромождающие помещения предметы ОЗП=1,35; ЭМ=1,35 к расх.; ЗПМ=1,35; ТЗ=1,35; ТЗМ=1,35
| 1 | ИНДЕКС К ПОЗИЦИИ(справочно): Письмо Минстроя РФ от 15.09.2023 №57002-ИФ/09. Прочие объекты СМР=16,71 | [22 empty] | ИНДЕКС К ПОЗИЦИИ(справочно): Письмо Минстроя РФ от 15.09.2023 №57002-ИФ/09. Прочие объекты СМР=16,71
|  |  | Накладные расходы 88% ФОТ (от 111,70) | З/пМех 10: 98.3
|  |  | Сметная прибыль 44% ФОТ (от 111,70) | З/пМех 10: 49.15
Демонтажные работы пожарной сигнализации, видеонаблюдения | [20 empty] | Демонтажные работы пожарной сигнализации, видеонаблюдения
17 | ФЕРм10-08-002-02 Приказ Минстроя России от 26.12.2019 №876/пр | Демонтаж.///Извещатель ПС автоматический: дымовой, фотоэлектрический, радиоизотопный, световой в нормальном исполнении |  | шт | 2 | 10.04 | 10.04 |  |  | 20.08 | 20.08 |  |  | 1.0433 | 2.09 | 0 | 0 |  |  |  |  | Демонтаж.///Извещатель ПС автоматический: дымовой, фотоэлектрический, радиоизотопный, световой в нормальном исполнении
| Приказ от 08.08.2022 № 648/пр п.144 табл.2 | Демонтаж (разборка) систем инженерно-технического обеспечения ОЗП=0,4; ЭМ=0,4 к расх.; ЗПМ=0,4; МАТ=0 к расх.; ТЗ=0,4; ТЗМ=0,4 | [21 empty] | Демонтаж (разборка) систем инженерно-технического обеспечения ОЗП=0,4; ЭМ=0,4 к расх.; ЗПМ=0,4; МАТ=0 к расх.; ТЗ=0,4; ТЗМ=0,4
| Приказ от 14.07.2022 № 571/пр п.67б | При применении сметных норм, включенных в сборники ГЭСН, аналогичных технологическим процессам в новом строительстве, в том числе по возведению новых конструктивных элементов ОЗП=1,15; ЭМ=1,25 к расх.; ЗПМ=1,25; ТЗ=1,15; ТЗМ=1,25 | [21 empty] | При применении сметных норм, включенных в сборники ГЭСН, аналогичных технологическим процессам в новом строительстве, в том числе по возведению новых конструктивных элементов ОЗП=1,15; ЭМ=1,25 к расх.; ЗПМ=1,25; ТЗ=1,15; ТЗМ=1,25
| Приказ от 07.07.2022 № 557/пр прил.8 табл.3 п.1.2 | Производство ремонтно-строительных работ осуществляется в помещениях эксплуатируемого объекта капитального строительства без остановки рабочего процесса, при этом: в зоне производства ремонтно-строительных работ имеются действующее технологическое или лабораторное оборудование, мебель и иные загромождающие помещения предметы ОЗП=1,35; ЭМ=1,35 к расх.; ЗПМ=1,35; ТЗ=1,35; ТЗМ=1,35 | [21 empty] | Производство ремонтно-строительных работ осуществляется в помещениях эксплуатируемого объекта капитального строительства без остановки рабочего процесса, при этом: в зоне производства ремонтно-строительных работ имеются действующее технологическое или лабораторное оборудование, мебель и иные загромождающие помещения предметы ОЗП=1,35; ЭМ=1,35 к расх.; ЗПМ=1,35; ТЗ=1,35; ТЗМ=1,35
| 1 | ИНДЕКС К ПОЗИЦИИ(справочно): Письмо Минстроя РФ от 15.09.2023 №57002-ИФ/09. Прочие объекты СМР=16,71 | [22 empty] | ИНДЕКС К ПОЗИЦИИ(справочно): Письмо Минстроя РФ от 15.09.2023 №57002-ИФ/09. Прочие объекты СМР=16,71
|  |  | Накладные расходы 91% ФОТ (от 23,09) | З/пМех 10: 21.01
|  |  | Сметная прибыль 46% ФОТ (от 23,09) | З/пМех 10: 10.62
18 | ФЕРм10-10-001-01 Приказ Минстроя России от 26.12.2019 №876/пр | Демонтаж.///Камеры видеонаблюдения: фиксированные |  | шт | 1 | 18.14 | 18.14 |  |  | 18.14 | 18.14 |  |  | 1.6581 | 1.66 | 0 | 0 |  |  |  |  | Демонтаж.///Камеры видеонаблюдения: фиксированные
| Приказ от 08.08.2022 № 648/пр п.144 табл.2 | Демонтаж (разборка) систем инженерно-технического обеспечения ОЗП=0,4; ЭМ=0,4 к расх.; ЗПМ=0,4; МАТ=0 к расх.; ТЗ=0,4; ТЗМ=0,4 | [21 empty] | Демонтаж (разборка) систем инженерно-технического обеспечения ОЗП=0,4; ЭМ=0,4 к расх.; ЗПМ=0,4; МАТ=0 к расх.; ТЗ=0,4; ТЗМ=0,4
| Приказ от 14.07.2022 № 571/пр п.67б | При применении сметных норм, включенных в сборники ГЭСН, аналогичных технологическим процессам в новом строительстве, в том числе по возведению новых конструктивных элементов ОЗП=1,15; ЭМ=1,25 к расх.; ЗПМ=1,25; ТЗ=1,15; ТЗМ=1,25 | [21 empty] | При применении сметных норм, включенных в сборники ГЭСН, аналогичных технологическим процессам в новом строительстве, в том числе по возведению новых конструктивных элементов ОЗП=1,15; ЭМ=1,25 к расх.; ЗПМ=1,25; ТЗ=1,15; ТЗМ=1,25
| Приказ от 07.07.2022 № 557/пр прил.8 табл.3 п.1.2 | Производство ремонтно-строительных работ осуществляется в помещениях эксплуатируемого объекта капитального строительства без остановки рабочего процесса, при этом: в зоне производства ремонтно-строительных работ имеются действующее технологическое или лабораторное оборудование, мебель и иные загромождающие помещения предметы ОЗП=1,35; ЭМ=1,35 к расх.; ЗПМ=1,35; ТЗ=1,35; ТЗМ=1,35 | [21 empty] | Производство ремонтно-строительных работ осуществляется в помещениях эксплуатируемого объекта капитального строительства без остановки рабочего процесса, при этом: в зоне производства ремонтно-строительных работ имеются действующее технологическое или лабораторное оборудование, мебель и иные загромождающие помещения предметы ОЗП=1,35; ЭМ=1,35 к расх.; ЗПМ=1,35; ТЗ=1,35; ТЗМ=1,35
| 1 | ИНДЕКС К ПОЗИЦИИ(справочно): Письмо Минстроя РФ от 15.09.2023 №57002-ИФ/09. Прочие объекты СМР=16,71 | [22 empty] | ИНДЕКС К ПОЗИЦИИ(справочно): Письмо Минстроя РФ от 15.09.2023 №57002-ИФ/09. Прочие объекты СМР=16,71
|  |  | Накладные расходы 91% ФОТ (от 20,86) | З/пМех 10: 18.98
|  |  | Сметная прибыль 46% ФОТ (от 20,86) | З/пМех 10: 9.6
Итого прямые затраты по разделу в базисных ценах |  |  |  | З/пМех 10: 1208.43; Осн.З/п 11: 1103.86; Эк.Маш 12: 96.59; З/пМех 13: 12.04; З/пМех 15: 134.4; З/пМех 17: 0.88 | [8 empty] | Итого прямые затраты по разделу в базисных ценах
Итого прямые затраты по разделу с учетом коэффициентов к итогам |  |  |  | З/пМех 10: 1388.49; Осн.З/п 11: 1269.44; Эк.Маш 12: 111.07; З/пМех 13: 13.84; З/пМех 15: 154.56; З/пМех 17: 1.01 | [8 empty] | Итого прямые затраты по разделу с учетом коэффициентов к итогам
Накладные расходы |  |  |  | З/пМех 10: 1166.21 | [8 empty] | Накладные расходы
Сметная прибыль |  |  |  | З/пМех 10: 593.04 | [8 empty] | Сметная прибыль
Итого по разделу 1 Демонтажные работы |  |  |  | З/пМех 10: 52598.74; З/пМех 15: 154.56; З/пМех 17: 1.01 | [8 empty] | Итого по разделу 1 Демонтажные работы
Раздел 2. Общестроительные работы | [19 empty] | Раздел 2. Общестроительные работы
19 | ФЕРм08-02-407-10 Приказ Минстроя России от 26.12.2019 №876/пр | ПРИМ. Установка лотков дренажной системы.///Труба стальная по установленным конструкциям, в готовых бороздах, по основанию пола, диаметр: до 100 мм |  | 100 м | 0.06 | 1262.93 | 636.28 | 507.95 | 63.97 | 75.78 | 38.18 | 30.48 | 3.84 | 67.689 | 4.06 | 5.0962 | 0.31 |  |  |  |  | ПРИМ. Установка лотков дренажной системы.///Труба стальная по установленным конструкциям, в готовых бороздах, по основанию пола, диаметр: до 100 мм
|  | Объем=6 / 100 | [20 empty] | Объем=6 / 100
| Приказ от 14.07.2022 № 571/пр п.67б | При применении сметных норм, включенных в сборники ГЭСН, аналогичных технологическим процессам в новом строительстве, в том числе по возведению новых конструктивных элементов ОЗП=1,15; ЭМ=1,25 к расх.; ЗПМ=1,25; ТЗ=1,15; ТЗМ=1,25 | [21 empty] | При применении сметных норм, включенных в сборники ГЭСН, аналогичных технологическим процессам в новом строительстве, в том числе по возведению новых конструктивных элементов ОЗП=1,15; ЭМ=1,25 к расх.; ЗПМ=1,25; ТЗ=1,15; ТЗМ=1,25
| Приказ от 07.07.2022 № 557/пр прил.8 табл.3 п.1.2 | Производство ремонтно-строительных работ осуществляется в помещениях эксплуатируемого объекта капитального строительства без остановки рабочего процесса, при этом: в зоне производства ремонтно-строительных работ имеются действующее технологическое или лабораторное оборудование, мебель и иные загромождающие помещения предметы ОЗП=1,35; ЭМ=1,35 к расх.; ЗПМ=1,35; ТЗ=1,35; ТЗМ=1,35 | [21 empty] | Производство ремонтно-строительных работ осуществляется в помещениях эксплуатируемого объекта капитального строительства без остановки рабочего процесса, при этом: в зоне производства ремонтно-строительных работ имеются действующее технологическое или лабораторное оборудование, мебель и иные загромождающие помещения предметы ОЗП=1,35; ЭМ=1,35 к расх.; ЗПМ=1,35; ТЗ=1,35; ТЗМ=1,35
| 1 | ИНДЕКС К ПОЗИЦИИ(справочно): Письмо Минстроя РФ от 15.09.2023 №57002-ИФ/09. Прочие объекты СМР=16,71 | [22 empty] | ИНДЕКС К ПОЗИЦИИ(справочно): Письмо Минстроя РФ от 15.09.2023 №57002-ИФ/09. Прочие объекты СМР=16,71
|  |  | Накладные расходы 98% ФОТ (от 48,33) | З/пМех 10: 47.36
|  |  | Сметная прибыль 51% ФОТ (от 48,33) | З/пМех 10: 24.65
20 | ПРАЙС. Приказ Минстроя России от 26.12.2019 №876/пр | Лоток Мини 200 из нержавеющей стали. Ц=8100/1,2/16,71 |  | 4: шт; 5: 3; 6: 403.95; З/пМех 10: 1211.85; З/пМех 14: 0; З/пМех 15: 0; З/пМех 16: 0; З/пМех 17: 0 |  |  |  |  | Лоток Мини 200 из нержавеющей стали. Ц=8100/1,2/16,71
| 1 | ИНДЕКС К ПОЗИЦИИ(справочно): Письмо Минстроя РФ от 15.09.2023 №57002-ИФ/09. Прочие объекты СМР=16,71 | [22 empty] | ИНДЕКС К ПОЗИЦИИ(справочно): Письмо Минстроя РФ от 15.09.2023 №57002-ИФ/09. Прочие объекты СМР=16,71
21 | ФЕР11-01-011-01 Приказ Минстроя России от 01.06.2020 №294/пр | Устройство стяжек: цементных толщиной 20 мм |  | 100 м2 | 0.153 | 520.96 | 438.83 | 73.59 | 28.94 | 79.71 | 67.14 | 11.26 | 4.43 | 55.269 | 8.46 | 2.1431 | 0.33 |  |  |  |  | Устройство стяжек: цементных толщиной 20 мм
|  | Объем=15,3 / 100 | [20 empty] | Объем=15,3 / 100
| Приказ от 14.07.2022 № 571/пр п.67б | При применении сметных норм, включенных в сборники ГЭСН, аналогичных технологическим процессам в новом строительстве, в том числе по возведению новых конструктивных элементов ОЗП=1,15; ЭМ=1,25 к расх.; ЗПМ=1,25; ТЗ=1,15; ТЗМ=1,25 | [21 empty] | При применении сметных норм, включенных в сборники ГЭСН, аналогичных технологическим процессам в новом строительстве, в том числе по возведению новых конструктивных элементов ОЗП=1,15; ЭМ=1,25 к расх.; ЗПМ=1,25; ТЗ=1,15; ТЗМ=1,25
| Приказ от 07.07.2022 № 557/пр прил.8 табл.3 п.1.2 | Производство ремонтно-строительных работ осуществляется в помещениях эксплуатируемого объекта капитального строительства без остановки рабочего процесса, при этом: в зоне производства ремонтно-строительных работ имеются действующее технологическое или лабораторное оборудование, мебель и иные загромождающие помещения предметы ОЗП=1,35; ЭМ=1,35 к расх.; ЗПМ=1,35; ТЗ=1,35; ТЗМ=1,35 | [21 empty] | Производство ремонтно-строительных работ осуществляется в помещениях эксплуатируемого объекта капитального строительства без остановки рабочего процесса, при этом: в зоне производства ремонтно-строительных работ имеются действующее технологическое или лабораторное оборудование, мебель и иные загромождающие помещения предметы ОЗП=1,35; ЭМ=1,35 к расх.; ЗПМ=1,35; ТЗ=1,35; ТЗМ=1,35
| 1 | ИНДЕКС К ПОЗИЦИИ(справочно): Письмо Минстроя РФ от 15.09.2023 №57002-ИФ/09. Прочие объекты СМР=16,71 | [22 empty] | ИНДЕКС К ПОЗИЦИИ(справочно): Письмо Минстроя РФ от 15.09.2023 №57002-ИФ/09. Прочие объекты СМР=16,71
|  |  | Накладные расходы 113% ФОТ (от 82,30) | З/пМех 10: 93
|  |  | Сметная прибыль 65% ФОТ (от 82,30) | З/пМех 10: 53.5
22 | ФССЦ-04.3.01.09-0001 Приказ Минстроя России от 26.12.2019 №876/пр | Раствор готовый кладочный цементный тяжелый |  | 4: м3; 5: 0.31212; 6: 424.88; З/пМех 10: 132.61; З/пМех 14: 0; З/пМех 15: 0; З/пМех 16: 0; З/пМех 17: 0 |  |  |  |  | Раствор готовый кладочный цементный тяжелый
| 1 | ИНДЕКС К ПОЗИЦИИ(справочно): Письмо Минстроя РФ от 15.09.2023 №57002-ИФ/09. Прочие объекты СМР=16,71 | [22 empty] | ИНДЕКС К ПОЗИЦИИ(справочно): Письмо Минстроя РФ от 15.09.2023 №57002-ИФ/09. Прочие объекты СМР=16,71
23 | ФЕР11-01-045-01 Приказ Минстроя России от 20.10.2020 №636/пр | Устройство покрытий наливных составом на эпоксидной смоле толщиной 3 мм и грунтовкой толщиной 0,5 мм |  | 100 м2 | 0.153 | 21970.64 | 1446.42 | 96.74 | 5.01 | 3361.51 | 221.3 | 14.8 | 0.77 | 124.2621 | 19.01 | 0.405 | 0.06 |  |  |  |  | Устройство покрытий наливных составом на эпоксидной смоле толщиной 3 мм и грунтовкой толщиной 0,5 мм
|  | Объем=15,3 / 100 | [20 empty] | Объем=15,3 / 100
| Приказ от 14.07.2022 № 571/пр п.67б | При применении сметных норм, включенных в сборники ГЭСН, аналогичных технологическим процессам в новом строительстве, в том числе по возведению новых конструктивных элементов ОЗП=1,15; ЭМ=1,25 к расх.; ЗПМ=1,25; ТЗ=1,15; ТЗМ=1,25 | [21 empty] | При применении сметных норм, включенных в сборники ГЭСН, аналогичных технологическим процессам в новом строительстве, в том числе по возведению новых конструктивных элементов ОЗП=1,15; ЭМ=1,25 к расх.; ЗПМ=1,25; ТЗ=1,15; ТЗМ=1,25
| Приказ от 07.07.2022 № 557/пр прил.8 табл.3 п.1.2 | Производство ремонтно-строительных работ осуществляется в помещениях эксплуатируемого объекта капитального строительства без остановки рабочего процесса, при этом: в зоне производства ремонтно-строительных работ имеются действующее технологическое или лабораторное оборудование, мебель и иные загромождающие помещения предметы ОЗП=1,35; ЭМ=1,35 к расх.; ЗПМ=1,35; ТЗ=1,35; ТЗМ=1,35 | [21 empty] | Производство ремонтно-строительных работ осуществляется в помещениях эксплуатируемого объекта капитального строительства без остановки рабочего процесса, при этом: в зоне производства ремонтно-строительных работ имеются действующее технологическое или лабораторное оборудование, мебель и иные загромождающие помещения предметы ОЗП=1,35; ЭМ=1,35 к расх.; ЗПМ=1,35; ТЗ=1,35; ТЗМ=1,35
| 1 | ИНДЕКС К ПОЗИЦИИ(справочно): Письмо Минстроя РФ от 15.09.2023 №57002-ИФ/09. Прочие объекты СМР=16,71 | [22 empty] | ИНДЕКС К ПОЗИЦИИ(справочно): Письмо Минстроя РФ от 15.09.2023 №57002-ИФ/09. Прочие объекты СМР=16,71
|  |  | Накладные расходы 113% ФОТ (от 255,39) | З/пМех 10: 288.59
|  |  | Сметная прибыль 65% ФОТ (от 255,39) | З/пМех 10: 166
24 | ФЕР15-02-019-03 Приказ Минстроя России от 26.12.2019 №876/пр | Сплошное выравнивание внутренних поверхностей (однослойное оштукатуривание) из сухих растворных смесей толщиной до 10 мм: стен |  | 100 м2 | 0.4884 | 460.24 | 430.26 | 28.74 | 17.01 | 224.78 | 210.14 | 14.04 | 8.31 | 50.4407 | 24.64 | 1.5694 | 0.77 |  |  |  |  | Сплошное выравнивание внутренних поверхностей (однослойное оштукатуривание) из сухих растворных смесей толщиной до 10 мм: стен
|  | Объем=48,84 / 100 | [20 empty] | Объем=48,84 / 100
| Приказ от 14.07.2022 № 571/пр п.67б | При применении сметных норм, включенных в сборники ГЭСН, аналогичных технологическим процессам в новом строительстве, в том числе по возведению новых конструктивных элементов ОЗП=1,15; ЭМ=1,25 к расх.; ЗПМ=1,25; ТЗ=1,15; ТЗМ=1,25 | [21 empty] | При применении сметных норм, включенных в сборники ГЭСН, аналогичных технологическим процессам в новом строительстве, в том числе по возведению новых конструктивных элементов ОЗП=1,15; ЭМ=1,25 к расх.; ЗПМ=1,25; ТЗ=1,15; ТЗМ=1,25
| Приказ от 07.07.2022 № 557/пр прил.8 табл.3 п.1.2 | Производство ремонтно-строительных работ осуществляется в помещениях эксплуатируемого объекта капитального строительства без остановки рабочего процесса, при этом: в зоне производства ремонтно-строительных работ имеются действующее технологическое или лабораторное оборудование, мебель и иные загромождающие помещения предметы ОЗП=1,35; ЭМ=1,35 к расх.; ЗПМ=1,35; ТЗ=1,35; ТЗМ=1,35 | [21 empty] | Производство ремонтно-строительных работ осуществляется в помещениях эксплуатируемого объекта капитального строительства без остановки рабочего процесса, при этом: в зоне производства ремонтно-строительных работ имеются действующее технологическое или лабораторное оборудование, мебель и иные загромождающие помещения предметы ОЗП=1,35; ЭМ=1,35 к расх.; ЗПМ=1,35; ТЗ=1,35; ТЗМ=1,35
| 1 | ИНДЕКС К ПОЗИЦИИ(справочно): Письмо Минстроя РФ от 15.09.2023 №57002-ИФ/09. Прочие объекты СМР=16,71 | [22 empty] | ИНДЕКС К ПОЗИЦИИ(справочно): Письмо Минстроя РФ от 15.09.2023 №57002-ИФ/09. Прочие объекты СМР=16,71
|  |  | Накладные расходы 101% ФОТ (от 251,22) | З/пМех 10: 253.73
|  |  | Сметная прибыль 49% ФОТ (от 251,22) | З/пМех 10: 123.1
25 | ФССЦ-04.3.02.09-0726 Приказ Минстроя России от 26.12.2019 №876/пр | Смесь ремонтная штукатурная "БИРСС РСМ-350-2М", для ручного нанесения |  | 4: т; 5: 0.41514; 6: 2081.89; З/пМех 10: 864.28; З/пМех 14: 0; З/пМех 15: 0; З/пМех 16: 0; З/пМех 17: 0 |  |  |  |  | Смесь ремонтная штукатурная "БИРСС РСМ-350-2М", для ручного нанесения
| 1 | ИНДЕКС К ПОЗИЦИИ(справочно): Письмо Минстроя РФ от 15.09.2023 №57002-ИФ/09. Прочие объекты СМР=16,71 | [22 empty] | ИНДЕКС К ПОЗИЦИИ(справочно): Письмо Минстроя РФ от 15.09.2023 №57002-ИФ/09. Прочие объекты СМР=16,71
26 | ФССЦ-14.3.01.02-0102 Приказ Минстроя России от 26.12.2019 №876/пр | Грунтовка: водно-дисперсионная "БИРСС Бетон-контакт" |  | 4: т; 5: 0.00462; 6: 18390.16; З/пМех 10: 84.96; З/пМех 14: 0; З/пМех 15: 0; З/пМех 16: 0; З/пМех 17: 0 |  |  |  |  | Грунтовка: водно-дисперсионная "БИРСС Бетон-контакт"
| 1 | ИНДЕКС К ПОЗИЦИИ(справочно): Письмо Минстроя РФ от 15.09.2023 №57002-ИФ/09. Прочие объекты СМР=16,71 | [22 empty] | ИНДЕКС К ПОЗИЦИИ(справочно): Письмо Минстроя РФ от 15.09.2023 №57002-ИФ/09. Прочие объекты СМР=16,71
27 | ФЕР15-01-019-05 Приказ Минстроя России от 09.02.2021 №51/пр. | Гладкая облицовка стен, столбов, пилястр и откосов (без карнизных, плинтусных и угловых плиток) без установки плиток туалетного гарнитура на клее из сухих смесей: по кирпичу и бетону |  | 100 м2 | 0.4884 | 1697.38 | 1642.68 | 53.58 | 29.58 | 829 | 802.28 | 26.17 | 14.45 | 178.9412 | 87.39 | 2.7844 | 1.36 |  |  |  |  | Гладкая облицовка стен, столбов, пилястр и откосов (без карнизных, плинтусных и угловых плиток) без установки плиток туалетного гарнитура на клее из сухих смесей: по кирпичу и бетону
|  | Объем=48,84 / 100 | [20 empty] | Объем=48,84 / 100
| Приказ от 14.07.2022 № 571/пр п.67б | При применении сметных норм, включенных в сборники ГЭСН, аналогичных технологическим процессам в новом строительстве, в том числе по возведению новых конструктивных элементов ОЗП=1,15; ЭМ=1,25 к расх.; ЗПМ=1,25; ТЗ=1,15; ТЗМ=1,25 | [21 empty] | При применении сметных норм, включенных в сборники ГЭСН, аналогичных технологическим процессам в новом строительстве, в том числе по возведению новых конструктивных элементов ОЗП=1,15; ЭМ=1,25 к расх.; ЗПМ=1,25; ТЗ=1,15; ТЗМ=1,25
| Приказ от 07.07.2022 № 557/пр прил.8 табл.3 п.1.2 | Производство ремонтно-строительных работ осуществляется в помещениях эксплуатируемого объекта капитального строительства без остановки рабочего процесса, при этом: в зоне производства ремонтно-строительных работ имеются действующее технологическое или лабораторное оборудование, мебель и иные загромождающие помещения предметы ОЗП=1,35; ЭМ=1,35 к расх.; ЗПМ=1,35; ТЗ=1,35; ТЗМ=1,35 | [21 empty] | Производство ремонтно-строительных работ осуществляется в помещениях эксплуатируемого объекта капитального строительства без остановки рабочего процесса, при этом: в зоне производства ремонтно-строительных работ имеются действующее технологическое или лабораторное оборудование, мебель и иные загромождающие помещения предметы ОЗП=1,35; ЭМ=1,35 к расх.; ЗПМ=1,35; ТЗ=1,35; ТЗМ=1,35
| 1 | ИНДЕКС К ПОЗИЦИИ(справочно): Письмо Минстроя РФ от 15.09.2023 №57002-ИФ/09. Прочие объекты СМР=16,71 | [22 empty] | ИНДЕКС К ПОЗИЦИИ(справочно): Письмо Минстроя РФ от 15.09.2023 №57002-ИФ/09. Прочие объекты СМР=16,71
|  |  | Накладные расходы 101% ФОТ (от 939,24) | З/пМех 10: 948.63
|  |  | Сметная прибыль 49% ФОТ (от 939,24) | З/пМех 10: 460.23
28 | ФССЦ-04.3.02.09-0101 Приказ Минстроя России от 26.12.2019 №876/пр | Затирка «Боларс» (разной цветности) |  | 4: т; 5: 0.02442; 6: 7159.36; З/пМех 10: 174.83; З/пМех 14: 0; З/пМех 15: 0; З/пМех 16: 0; З/пМех 17: 0 |  |  |  |  | Затирка «Боларс» (разной цветности)
| 1 | ИНДЕКС К ПОЗИЦИИ(справочно): Письмо Минстроя РФ от 15.09.2023 №57002-ИФ/09. Прочие объекты СМР=16,71 | [22 empty] | ИНДЕКС К ПОЗИЦИИ(справочно): Письмо Минстроя РФ от 15.09.2023 №57002-ИФ/09. Прочие объекты СМР=16,71
29 | ФССЦ-06.2.01.02-0012 Приказ Минстроя России от 26.12.2019 №876/пр | Плитка керамическая глазурованная для внутренней облицовки стен гладкая, цветная однотонная без завала |  | 4: м2; 5: 48.84; 6: 108.12; З/пМех 10: 5280.58; З/пМех 14: 0; З/пМех 15: 0; З/пМех 16: 0; З/пМех 17: 0 |  |  |  |  | Плитка керамическая глазурованная для внутренней облицовки стен гладкая, цветная однотонная без завала
| 1 | ИНДЕКС К ПОЗИЦИИ(справочно): Письмо Минстроя РФ от 15.09.2023 №57002-ИФ/09. Прочие объекты СМР=16,71 | [22 empty] | ИНДЕКС К ПОЗИЦИИ(справочно): Письмо Минстроя РФ от 15.09.2023 №57002-ИФ/09. Прочие объекты СМР=16,71
30 | ФССЦ-14.1.06.02-0003 Приказ Минстроя России от 26.12.2019 №876/пр | Клей для плитки "Атлас" (сухая смесь) |  | 4: т; 5: 0.18315; 6: 1577.49; З/пМех 10: 288.92; З/пМех 14: 0; З/пМех 15: 0; З/пМех 16: 0; З/пМех 17: 0 |  |  |  |  | Клей для плитки "Атлас" (сухая смесь)
| 1 | ИНДЕКС К ПОЗИЦИИ(справочно): Письмо Минстроя РФ от 15.09.2023 №57002-ИФ/09. Прочие объекты СМР=16,71 | [22 empty] | ИНДЕКС К ПОЗИЦИИ(справочно): Письмо Минстроя РФ от 15.09.2023 №57002-ИФ/09. Прочие объекты СМР=16,71
31 | ФЕР15-02-019-04 Приказ Минстроя России от 26.12.2019 №876/пр | Сплошное выравнивание внутренних поверхностей (однослойное оштукатуривание) из сухих растворных смесей толщиной до 10 мм: потолков |  | 100 м2 | 0.153 | 531.43 | 499.78 | 30.32 | 18.09 | 81.31 | 76.47 | 4.64 | 2.77 | 58.5914 | 8.96 | 1.6706 | 0.26 |  |  |  |  | Сплошное выравнивание внутренних поверхностей (однослойное оштукатуривание) из сухих растворных смесей толщиной до 10 мм: потолков
|  | Объем=15,3 / 100 | [20 empty] | Объем=15,3 / 100
| Приказ от 14.07.2022 № 571/пр п.67б | При применении сметных норм, включенных в сборники ГЭСН, аналогичных технологическим процессам в новом строительстве, в том числе по возведению новых конструктивных элементов ОЗП=1,15; ЭМ=1,25 к расх.; ЗПМ=1,25; ТЗ=1,15; ТЗМ=1,25 | [21 empty] | При применении сметных норм, включенных в сборники ГЭСН, аналогичных технологическим процессам в новом строительстве, в том числе по возведению новых конструктивных элементов ОЗП=1,15; ЭМ=1,25 к расх.; ЗПМ=1,25; ТЗ=1,15; ТЗМ=1,25
| Приказ от 07.07.2022 № 557/пр прил.8 табл.3 п.1.2 | Производство ремонтно-строительных работ осуществляется в помещениях эксплуатируемого объекта капитального строительства без остановки рабочего процесса, при этом: в зоне производства ремонтно-строительных работ имеются действующее технологическое или лабораторное оборудование, мебель и иные загромождающие помещения предметы ОЗП=1,35; ЭМ=1,35 к расх.; ЗПМ=1,35; ТЗ=1,35; ТЗМ=1,35 | [21 empty] | Производство ремонтно-строительных работ осуществляется в помещениях эксплуатируемого объекта капитального строительства без остановки рабочего процесса, при этом: в зоне производства ремонтно-строительных работ имеются действующее технологическое или лабораторное оборудование, мебель и иные загромождающие помещения предметы ОЗП=1,35; ЭМ=1,35 к расх.; ЗПМ=1,35; ТЗ=1,35; ТЗМ=1,35
| 1 | ИНДЕКС К ПОЗИЦИИ(справочно): Письмо Минстроя РФ от 15.09.2023 №57002-ИФ/09. Прочие объекты СМР=16,71 | [22 empty] | ИНДЕКС К ПОЗИЦИИ(справочно): Письмо Минстроя РФ от 15.09.2023 №57002-ИФ/09. Прочие объекты СМР=16,71
|  |  | Накладные расходы 101% ФОТ (от 91,13) | З/пМех 10: 92.04
|  |  | Сметная прибыль 49% ФОТ (от 91,13) | З/пМех 10: 44.65
32 | ФССЦ-04.3.02.09-0726 Приказ Минстроя России от 26.12.2019 №876/пр | Смесь ремонтная штукатурная "БИРСС РСМ-350-2М", для ручного нанесения |  | 4: т; 5: 0.13785; 6: 2081.89; З/пМех 10: 286.99; З/пМех 14: 0; З/пМех 15: 0; З/пМех 16: 0; З/пМех 17: 0 |  |  |  |  | Смесь ремонтная штукатурная "БИРСС РСМ-350-2М", для ручного нанесения
| 1 | ИНДЕКС К ПОЗИЦИИ(справочно): Письмо Минстроя РФ от 15.09.2023 №57002-ИФ/09. Прочие объекты СМР=16,71 | [22 empty] | ИНДЕКС К ПОЗИЦИИ(справочно): Письмо Минстроя РФ от 15.09.2023 №57002-ИФ/09. Прочие объекты СМР=16,71
33 | ФССЦ-14.3.01.02-0102 Приказ Минстроя России от 26.12.2019 №876/пр | Грунтовка: водно-дисперсионная "БИРСС Бетон-контакт" |  | 4: т; 5: 0.002163; 6: 18390.16; З/пМех 10: 39.78; З/пМех 14: 0; З/пМех 15: 0; З/пМех 16: 0; З/пМех 17: 0 |  |  |  |  | Грунтовка: водно-дисперсионная "БИРСС Бетон-контакт"
| 1 | ИНДЕКС К ПОЗИЦИИ(справочно): Письмо Минстроя РФ от 15.09.2023 №57002-ИФ/09. Прочие объекты СМР=16,71 | [22 empty] | ИНДЕКС К ПОЗИЦИИ(справочно): Письмо Минстроя РФ от 15.09.2023 №57002-ИФ/09. Прочие объекты СМР=16,71
34 | ФЕР15-04-038-09 Приказ Минстроя России от 26.12.2019 №876/пр | Покрытие масляными и спиртовыми лаками по окрашиваемой или огрунтованной поверхности: потолков за 2 раза |  | 100 м2 | 0.153 | 283.52 | 271.81 | 3.85 | 0.83 | 43.38 | 41.59 | 0.59 | 0.13 | 28.2555 | 4.32 | 0.0675 | 0.01 |  |  |  |  | Покрытие масляными и спиртовыми лаками по окрашиваемой или огрунтованной поверхности: потолков за 2 раза
|  | Объем=15,3 / 100 | [20 empty] | Объем=15,3 / 100
| Приказ от 14.07.2022 № 571/пр п.67б | При применении сметных норм, включенных в сборники ГЭСН, аналогичных технологическим процессам в новом строительстве, в том числе по возведению новых конструктивных элементов ОЗП=1,15; ЭМ=1,25 к расх.; ЗПМ=1,25; ТЗ=1,15; ТЗМ=1,25 | [21 empty] | При применении сметных норм, включенных в сборники ГЭСН, аналогичных технологическим процессам в новом строительстве, в том числе по возведению новых конструктивных элементов ОЗП=1,15; ЭМ=1,25 к расх.; ЗПМ=1,25; ТЗ=1,15; ТЗМ=1,25
| Приказ от 07.07.2022 № 557/пр прил.8 табл.3 п.1.2 | Производство ремонтно-строительных работ осуществляется в помещениях эксплуатируемого объекта капитального строительства без остановки рабочего процесса, при этом: в зоне производства ремонтно-строительных работ имеются действующее технологическое или лабораторное оборудование, мебель и иные загромождающие помещения предметы ОЗП=1,35; ЭМ=1,35 к расх.; ЗПМ=1,35; ТЗ=1,35; ТЗМ=1,35 | [21 empty] | Производство ремонтно-строительных работ осуществляется в помещениях эксплуатируемого объекта капитального строительства без остановки рабочего процесса, при этом: в зоне производства ремонтно-строительных работ имеются действующее технологическое или лабораторное оборудование, мебель и иные загромождающие помещения предметы ОЗП=1,35; ЭМ=1,35 к расх.; ЗПМ=1,35; ТЗ=1,35; ТЗМ=1,35
| 1 | ИНДЕКС К ПОЗИЦИИ(справочно): Письмо Минстроя РФ от 15.09.2023 №57002-ИФ/09. Прочие объекты СМР=16,71 | [22 empty] | ИНДЕКС К ПОЗИЦИИ(справочно): Письмо Минстроя РФ от 15.09.2023 №57002-ИФ/09. Прочие объекты СМР=16,71
|  |  | Накладные расходы 101% ФОТ (от 47,98) | З/пМех 10: 48.46
|  |  | Сметная прибыль 49% ФОТ (от 47,98) | З/пМех 10: 23.51
35 | ФССЦ-14.4.04.11-0001 Приказ Минстроя России от 26.12.2019 №876/пр | Эмаль ХС-119, белая, светло-серая |  | 4: т; 5: 0.003366; 6: 35943.91; З/пМех 10: 120.99; З/пМех 14: 0; З/пМех 15: 0; З/пМех 16: 0; З/пМех 17: 0 |  |  |  |  | Эмаль ХС-119, белая, светло-серая
| 1 | ИНДЕКС К ПОЗИЦИИ(справочно): Письмо Минстроя РФ от 15.09.2023 №57002-ИФ/09. Прочие объекты СМР=16,71 | [22 empty] | ИНДЕКС К ПОЗИЦИИ(справочно): Письмо Минстроя РФ от 15.09.2023 №57002-ИФ/09. Прочие объекты СМР=16,71
36 | ФЕР15-04-030-04 Приказ Минстроя России от 26.12.2019 №876/пр | Масляная окраска металлических поверхностей: решеток, переплетов, труб диаметром менее 50 мм и т.п., количество окрасок 2 с очисткой |  | 100 м2 | 0.0117 | 981.01 | 888.59 | 3.85 | 0.83 | 11.48 | 10.4 | 0.05 | 0.01 | 100.2915 | 1.17 | 0.0675 | 0 |  |  |  |  | Масляная окраска металлических поверхностей: решеток, переплетов, труб диаметром менее 50 мм и т.п., количество окрасок 2 с очисткой
|  | Объем=1,17 / 100 | [20 empty] | Объем=1,17 / 100
| Приказ от 14.07.2022 № 571/пр п.67б | При применении сметных норм, включенных в сборники ГЭСН, аналогичных технологическим процессам в новом строительстве, в том числе по возведению новых конструктивных элементов ОЗП=1,15; ЭМ=1,25 к расх.; ЗПМ=1,25; ТЗ=1,15; ТЗМ=1,25 | [21 empty] | При применении сметных норм, включенных в сборники ГЭСН, аналогичных технологическим процессам в новом строительстве, в том числе по возведению новых конструктивных элементов ОЗП=1,15; ЭМ=1,25 к расх.; ЗПМ=1,25; ТЗ=1,15; ТЗМ=1,25
| Приказ от 07.07.2022 № 557/пр прил.8 табл.3 п.1.2 | Производство ремонтно-строительных работ осуществляется в помещениях эксплуатируемого объекта капитального строительства без остановки рабочего процесса, при этом: в зоне производства ремонтно-строительных работ имеются действующее технологическое или лабораторное оборудование, мебель и иные загромождающие помещения предметы ОЗП=1,35; ЭМ=1,35 к расх.; ЗПМ=1,35; ТЗ=1,35; ТЗМ=1,35 | [21 empty] | Производство ремонтно-строительных работ осуществляется в помещениях эксплуатируемого объекта капитального строительства без остановки рабочего процесса, при этом: в зоне производства ремонтно-строительных работ имеются действующее технологическое или лабораторное оборудование, мебель и иные загромождающие помещения предметы ОЗП=1,35; ЭМ=1,35 к расх.; ЗПМ=1,35; ТЗ=1,35; ТЗМ=1,35
| 1 | ИНДЕКС К ПОЗИЦИИ(справочно): Письмо Минстроя РФ от 15.09.2023 №57002-ИФ/09. Прочие объекты СМР=16,71 | [22 empty] | ИНДЕКС К ПОЗИЦИИ(справочно): Письмо Минстроя РФ от 15.09.2023 №57002-ИФ/09. Прочие объекты СМР=16,71
|  |  | Накладные расходы 101% ФОТ (от 11,97) | З/пМех 10: 12.09
|  |  | Сметная прибыль 49% ФОТ (от 11,97) | З/пМех 10: 5.87
37 | ФССЦ-14.4.04.08-0008 Приказ Минстроя России от 26.12.2019 №876/пр | Эмаль ПФ-133, цветная |  | 4: т; 5: 0.000288; 6: 16303; З/пМех 10: 4.7; З/пМех 14: 0; З/пМех 15: 0; З/пМех 16: 0; З/пМех 17: 0 |  |  |  |  | Эмаль ПФ-133, цветная
| 1 | ИНДЕКС К ПОЗИЦИИ(справочно): Письмо Минстроя РФ от 15.09.2023 №57002-ИФ/09. Прочие объекты СМР=16,71 | [22 empty] | ИНДЕКС К ПОЗИЦИИ(справочно): Письмо Минстроя РФ от 15.09.2023 №57002-ИФ/09. Прочие объекты СМР=16,71
38 | ФЕР10-01-047-01 Приказ Минстроя России от 26.12.2019 №876/пр | Установка блоков из ПВХ в наружных и внутренних дверных проемах: в каменных стенах площадью проема до 3 м2 |  | 100 м2 | 0.02079 | 13140.25 | 2737.41 | 419.09 | 88.14 | 273.19 | 56.91 | 8.71 | 1.83 | 308.963 | 6.42 | 7.3069 | 0.15 |  |  |  |  | Установка блоков из ПВХ в наружных и внутренних дверных проемах: в каменных стенах площадью проема до 3 м2
|  | Объем=(2,1*0,99) / 100 | [20 empty] | Объем=(2,1*0,99) / 100
| Приказ от 14.07.2022 № 571/пр п.67б | При применении сметных норм, включенных в сборники ГЭСН, аналогичных технологическим процессам в новом строительстве, в том числе по возведению новых конструктивных элементов ОЗП=1,15; ЭМ=1,25 к расх.; ЗПМ=1,25; ТЗ=1,15; ТЗМ=1,25 | [21 empty] | При применении сметных норм, включенных в сборники ГЭСН, аналогичных технологическим процессам в новом строительстве, в том числе по возведению новых конструктивных элементов ОЗП=1,15; ЭМ=1,25 к расх.; ЗПМ=1,25; ТЗ=1,15; ТЗМ=1,25
| Приказ от 07.07.2022 № 557/пр прил.8 табл.3 п.1.2 | Производство ремонтно-строительных работ осуществляется в помещениях эксплуатируемого объекта капитального строительства без остановки рабочего процесса, при этом: в зоне производства ремонтно-строительных работ имеются действующее технологическое или лабораторное оборудование, мебель и иные загромождающие помещения предметы ОЗП=1,35; ЭМ=1,35 к расх.; ЗПМ=1,35; ТЗ=1,35; ТЗМ=1,35 | [21 empty] | Производство ремонтно-строительных работ осуществляется в помещениях эксплуатируемого объекта капитального строительства без остановки рабочего процесса, при этом: в зоне производства ремонтно-строительных работ имеются действующее технологическое или лабораторное оборудование, мебель и иные загромождающие помещения предметы ОЗП=1,35; ЭМ=1,35 к расх.; ЗПМ=1,35; ТЗ=1,35; ТЗМ=1,35
| 1 | ИНДЕКС К ПОЗИЦИИ(справочно): Письмо Минстроя РФ от 15.09.2023 №57002-ИФ/09. Прочие объекты СМР=16,71 | [22 empty] | ИНДЕКС К ПОЗИЦИИ(справочно): Письмо Минстроя РФ от 15.09.2023 №57002-ИФ/09. Прочие объекты СМР=16,71
|  |  | Накладные расходы 109% ФОТ (от 67,55) | З/пМех 10: 73.63
|  |  | Сметная прибыль 55% ФОТ (от 67,55) | З/пМех 10: 37.15
39 | ФССЦ-11.3.01.02-0001 Приказ Минстроя России от 26.12.2019 №876/пр | Блок дверной входной из ПВХ-профилей, с простой коробкой, однопольный с клювовой фурнитурой, без стеклопакета по типу сэндвич, площадь более 2 м2 |  | 4: м2; 5: 2.079; 6: 1499.08; З/пМех 10: 3116.59; З/пМех 14: 0; З/пМех 15: 0; З/пМех 16: 0; З/пМех 17: 0 |  |  |  |  | Блок дверной входной из ПВХ-профилей, с простой коробкой, однопольный с клювовой фурнитурой, без стеклопакета по типу сэндвич, площадь более 2 м2
| 1 | ИНДЕКС К ПОЗИЦИИ(справочно): Письмо Минстроя РФ от 15.09.2023 №57002-ИФ/09. Прочие объекты СМР=16,71 | [22 empty] | ИНДЕКС К ПОЗИЦИИ(справочно): Письмо Минстроя РФ от 15.09.2023 №57002-ИФ/09. Прочие объекты СМР=16,71
Итого прямые затраты по разделу в базисных ценах |  |  |  | З/пМех 10: 16587.22; Осн.З/п 11: 1524.41; Эк.Маш 12: 110.74; З/пМех 13: 36.54; З/пМех 15: 164.43; З/пМех 17: 3.25 | [8 empty] | Итого прямые затраты по разделу в базисных ценах
Итого прямые затраты по разделу с учетом коэффициентов к итогам |  |  |  | З/пМех 10: 16832.5; Осн.З/п 11: 1753.08; Эк.Маш 12: 127.35; З/пМех 13: 42.02; З/пМех 15: 189.09; З/пМех 17: 3.74 | [8 empty] | Итого прямые затраты по разделу с учетом коэффициентов к итогам
Накладные расходы |  |  |  | З/пМех 10: 1857.53 | [8 empty] | Накладные расходы
Сметная прибыль |  |  |  | З/пМех 10: 938.65 | [8 empty] | Сметная прибыль
Итого по разделу 2 Общестроительные работы |  |  |  | З/пМех 10: 327995.24; З/пМех 15: 189.09; З/пМех 17: 3.74 | [8 empty] | Итого по разделу 2 Общестроительные работы
Раздел 3. Электромонтажные работы. | [19 empty] | Раздел 3. Электромонтажные работы.
40 | ФЕР46-03-011-01 Приказ Минстроя России от 26.12.2019 №876/пр | Пробивка в кирпичных стенах борозд площадью сечения: до 20 см2 |  | 100 м | 1.4 | 554.9 | 199.53 | 355.37 |  | 776.86 | 279.34 | 497.52 |  | 21.735 | 30.43 | 0 | 0 |  |  |  |  | Пробивка в кирпичных стенах борозд площадью сечения: до 20 см2
|  | Объем=(40+40+60) / 100 | [20 empty] | Объем=(40+40+60) / 100
| Приказ от 14.07.2022 № 571/пр п.67б | При применении сметных норм, включенных в сборники ГЭСН, аналогичных технологическим процессам в новом строительстве, в том числе по возведению новых конструктивных элементов ОЗП=1,15; ЭМ=1,25 к расх.; ЗПМ=1,25; ТЗ=1,15; ТЗМ=1,25 | [21 empty] | При применении сметных норм, включенных в сборники ГЭСН, аналогичных технологическим процессам в новом строительстве, в том числе по возведению новых конструктивных элементов ОЗП=1,15; ЭМ=1,25 к расх.; ЗПМ=1,25; ТЗ=1,15; ТЗМ=1,25
| Приказ от 07.07.2022 № 557/пр прил.8 табл.3 п.1.2 | Производство ремонтно-строительных работ осуществляется в помещениях эксплуатируемого объекта капитального строительства без остановки рабочего процесса, при этом: в зоне производства ремонтно-строительных работ имеются действующее технологическое или лабораторное оборудование, мебель и иные загромождающие помещения предметы ОЗП=1,35; ЭМ=1,35 к расх.; ЗПМ=1,35; ТЗ=1,35; ТЗМ=1,35 | [21 empty] | Производство ремонтно-строительных работ осуществляется в помещениях эксплуатируемого объекта капитального строительства без остановки рабочего процесса, при этом: в зоне производства ремонтно-строительных работ имеются действующее технологическое или лабораторное оборудование, мебель и иные загромождающие помещения предметы ОЗП=1,35; ЭМ=1,35 к расх.; ЗПМ=1,35; ТЗ=1,35; ТЗМ=1,35
| 1 | ИНДЕКС К ПОЗИЦИИ(справочно): Письмо Минстроя РФ от 15.09.2023 №57002-ИФ/09. Прочие объекты СМР=16,71 | [22 empty] | ИНДЕКС К ПОЗИЦИИ(справочно): Письмо Минстроя РФ от 15.09.2023 №57002-ИФ/09. Прочие объекты СМР=16,71
|  |  | Накладные расходы 104% ФОТ (от 321,24) | З/пМех 10: 334.09
|  |  | Сметная прибыль 59% ФОТ (от 321,24) | З/пМех 10: 189.53
41 | ФЕРм08-02-404-01 Приказ Минстроя России от 26.12.2019 №876/пр | Магистрали, стояки и силовые сети в готовых каналах или асбестоцементных трубах, количество проводов и сечение: до 2х6 мм2 |  | 100 м | 1 | 219.02 | 180.96 | 3.05 | 0.44 | 219.02 | 180.96 | 3.05 | 0.44 | 19.251 | 19.25 | 0.0338 | 0.03 |  |  |  |  | Магистрали, стояки и силовые сети в готовых каналах или асбестоцементных трубах, количество проводов и сечение: до 2х6 мм2
|  | Объем=(40+60) / 100 | [20 empty] | Объем=(40+60) / 100
| Приказ от 14.07.2022 № 571/пр п.67б | При применении сметных норм, включенных в сборники ГЭСН, аналогичных технологическим процессам в новом строительстве, в том числе по возведению новых конструктивных элементов ОЗП=1,15; ЭМ=1,25 к расх.; ЗПМ=1,25; ТЗ=1,15; ТЗМ=1,25 | [21 empty] | При применении сметных норм, включенных в сборники ГЭСН, аналогичных технологическим процессам в новом строительстве, в том числе по возведению новых конструктивных элементов ОЗП=1,15; ЭМ=1,25 к расх.; ЗПМ=1,25; ТЗ=1,15; ТЗМ=1,25
| Приказ от 07.07.2022 № 557/пр прил.8 табл.3 п.1.2 | Производство ремонтно-строительных работ осуществляется в помещениях эксплуатируемого объекта капитального строительства без остановки рабочего процесса, при этом: в зоне производства ремонтно-строительных работ имеются действующее технологическое или лабораторное оборудование, мебель и иные загромождающие помещения предметы ОЗП=1,35; ЭМ=1,35 к расх.; ЗПМ=1,35; ТЗ=1,35; ТЗМ=1,35 | [21 empty] | Производство ремонтно-строительных работ осуществляется в помещениях эксплуатируемого объекта капитального строительства без остановки рабочего процесса, при этом: в зоне производства ремонтно-строительных работ имеются действующее технологическое или лабораторное оборудование, мебель и иные загромождающие помещения предметы ОЗП=1,35; ЭМ=1,35 к расх.; ЗПМ=1,35; ТЗ=1,35; ТЗМ=1,35
| 1 | ИНДЕКС К ПОЗИЦИИ(справочно): Письмо Минстроя РФ от 15.09.2023 №57002-ИФ/09. Прочие объекты СМР=16,71 | [22 empty] | ИНДЕКС К ПОЗИЦИИ(справочно): Письмо Минстроя РФ от 15.09.2023 №57002-ИФ/09. Прочие объекты СМР=16,71
|  |  | Накладные расходы 98% ФОТ (от 208,61) | З/пМех 10: 204.44
|  |  | Сметная прибыль 51% ФОТ (от 208,61) | З/пМех 10: 106.39
42 | ФЕРм08-02-404-02 Приказ Минстроя России от 26.12.2019 №876/пр | Магистрали, стояки и силовые сети в готовых каналах или асбестоцементных трубах, количество проводов и сечение: до 4х16 мм2 |  | 100 м | 0.4 | 270.56 | 226.2 | 3.05 | 0.44 | 108.22 | 90.48 | 1.22 | 0.18 | 24.0638 | 9.63 | 0.0338 | 0.01 |  |  |  |  | Магистрали, стояки и силовые сети в готовых каналах или асбестоцементных трубах, количество проводов и сечение: до 4х16 мм2
|  | Объем=40 / 100 | [20 empty] | Объем=40 / 100
| Приказ от 14.07.2022 № 571/пр п.67б | При применении сметных норм, включенных в сборники ГЭСН, аналогичных технологическим процессам в новом строительстве, в том числе по возведению новых конструктивных элементов ОЗП=1,15; ЭМ=1,25 к расх.; ЗПМ=1,25; ТЗ=1,15; ТЗМ=1,25 | [21 empty] | При применении сметных норм, включенных в сборники ГЭСН, аналогичных технологическим процессам в новом строительстве, в том числе по возведению новых конструктивных элементов ОЗП=1,15; ЭМ=1,25 к расх.; ЗПМ=1,25; ТЗ=1,15; ТЗМ=1,25
| Приказ от 07.07.2022 № 557/пр прил.8 табл.3 п.1.2 | Производство ремонтно-строительных работ осуществляется в помещениях эксплуатируемого объекта капитального строительства без остановки рабочего процесса, при этом: в зоне производства ремонтно-строительных работ имеются действующее технологическое или лабораторное оборудование, мебель и иные загромождающие помещения предметы ОЗП=1,35; ЭМ=1,35 к расх.; ЗПМ=1,35; ТЗ=1,35; ТЗМ=1,35 | [21 empty] | Производство ремонтно-строительных работ осуществляется в помещениях эксплуатируемого объекта капитального строительства без остановки рабочего процесса, при этом: в зоне производства ремонтно-строительных работ имеются действующее технологическое или лабораторное оборудование, мебель и иные загромождающие помещения предметы ОЗП=1,35; ЭМ=1,35 к расх.; ЗПМ=1,35; ТЗ=1,35; ТЗМ=1,35
| 1 | ИНДЕКС К ПОЗИЦИИ(справочно): Письмо Минстроя РФ от 15.09.2023 №57002-ИФ/09. Прочие объекты СМР=16,71 | [22 empty] | ИНДЕКС К ПОЗИЦИИ(справочно): Письмо Минстроя РФ от 15.09.2023 №57002-ИФ/09. Прочие объекты СМР=16,71
|  |  | Накладные расходы 98% ФОТ (от 104,26) | З/пМех 10: 102.17
|  |  | Сметная прибыль 51% ФОТ (от 104,26) | З/пМех 10: 53.17
44 | ФССЦ-20.5.02.04-0001 Приказ Минстроя России от 26.12.2019 №876/пр | Коробка размером 100х100х50 мм |  | 4: шт; 5: 1; 6: 20.7; З/пМех 10: 20.7; З/пМех 14: 0; З/пМех 15: 0; З/пМех 16: 0; З/пМех 17: 0 |  |  |  |  | Коробка размером 100х100х50 мм
| 1 | ИНДЕКС К ПОЗИЦИИ(справочно): Письмо Минстроя РФ от 15.09.2023 №57002-ИФ/09. Прочие объекты СМР=16,71 | [22 empty] | ИНДЕКС К ПОЗИЦИИ(справочно): Письмо Минстроя РФ от 15.09.2023 №57002-ИФ/09. Прочие объекты СМР=16,71
45 | ФССЦ-21.1.06.09-0151 Приказ Минстроя России от 26.12.2019 №876/пр | Кабель силовой с медными жилами ВВГнг(A)-LS 3х1,5-660 |  | 4: 1000 м; 5: 0.06; 6: 4832.12; З/пМех 10: 289.93; З/пМех 14: 0; З/пМех 15: 0; З/пМех 16: 0; З/пМех 17: 0 |  |  |  |  | Кабель силовой с медными жилами ВВГнг(A)-LS 3х1,5-660
|  | Объем=60 / 1000 | [20 empty] | Объем=60 / 1000
| 1 | ИНДЕКС К ПОЗИЦИИ(справочно): Письмо Минстроя РФ от 15.09.2023 №57002-ИФ/09. Прочие объекты СМР=16,71 | [22 empty] | ИНДЕКС К ПОЗИЦИИ(справочно): Письмо Минстроя РФ от 15.09.2023 №57002-ИФ/09. Прочие объекты СМР=16,71
46 | ФССЦ-21.1.06.09-0152 Приказ Минстроя России от 26.12.2019 №876/пр | Кабель силовой с медными жилами ВВГнг(A)-LS 3х2,5-660 |  | 4: 1000 м; 5: 0.04; 6: 6920.41; З/пМех 10: 276.82; З/пМех 14: 0; З/пМех 15: 0; З/пМех 16: 0; З/пМех 17: 0 |  |  |  |  | Кабель силовой с медными жилами ВВГнг(A)-LS 3х2,5-660
|  | Объем=40 / 1000 | [20 empty] | Объем=40 / 1000
| 1 | ИНДЕКС К ПОЗИЦИИ(справочно): Письмо Минстроя РФ от 15.09.2023 №57002-ИФ/09. Прочие объекты СМР=16,71 | [22 empty] | ИНДЕКС К ПОЗИЦИИ(справочно): Письмо Минстроя РФ от 15.09.2023 №57002-ИФ/09. Прочие объекты СМР=16,71
47 | ФССЦ-21.1.06.09-0177 Приказ Минстроя России от 26.12.2019 №876/пр | Кабель силовой с медными жилами ВВГнг(A)-LS 5х4-660 |  | 4: 1000 м; 5: 0.04; 6: 18047.85; З/пМех 10: 721.91; З/пМех 14: 0; З/пМех 15: 0; З/пМех 16: 0; З/пМех 17: 0 |  |  |  |  | Кабель силовой с медными жилами ВВГнг(A)-LS 5х4-660
|  | Объем=40 / 1000 | [20 empty] | Объем=40 / 1000
| 1 | ИНДЕКС К ПОЗИЦИИ(справочно): Письмо Минстроя РФ от 15.09.2023 №57002-ИФ/09. Прочие объекты СМР=16,71 | [22 empty] | ИНДЕКС К ПОЗИЦИИ(справочно): Письмо Минстроя РФ от 15.09.2023 №57002-ИФ/09. Прочие объекты СМР=16,71
48 | ФЕРм08-03-591-09 Приказ Минстроя России от 26.12.2019 №876/пр | Розетка штепсельная: утопленного типа при скрытой проводке |  | 100 шт | 0.12 | 539.68 | 469.41 | 8.05 | 1.08 | 64.76 | 56.33 | 0.97 | 0.13 | 47.3202 | 5.68 | 0.0844 | 0.01 |  |  |  |  | Розетка штепсельная: утопленного типа при скрытой проводке
|  | Объем=12 / 100 | [20 empty] | Объем=12 / 100
| Приказ от 14.07.2022 № 571/пр п.67б | При применении сметных норм, включенных в сборники ГЭСН, аналогичных технологическим процессам в новом строительстве, в том числе по возведению новых конструктивных элементов ОЗП=1,15; ЭМ=1,25 к расх.; ЗПМ=1,25; ТЗ=1,15; ТЗМ=1,25 | [21 empty] | При применении сметных норм, включенных в сборники ГЭСН, аналогичных технологическим процессам в новом строительстве, в том числе по возведению новых конструктивных элементов ОЗП=1,15; ЭМ=1,25 к расх.; ЗПМ=1,25; ТЗ=1,15; ТЗМ=1,25
| Приказ от 07.07.2022 № 557/пр прил.8 табл.3 п.1.2 | Производство ремонтно-строительных работ осуществляется в помещениях эксплуатируемого объекта капитального строительства без остановки рабочего процесса, при этом: в зоне производства ремонтно-строительных работ имеются действующее технологическое или лабораторное оборудование, мебель и иные загромождающие помещения предметы ОЗП=1,35; ЭМ=1,35 к расх.; ЗПМ=1,35; ТЗ=1,35; ТЗМ=1,35 | [21 empty] | Производство ремонтно-строительных работ осуществляется в помещениях эксплуатируемого объекта капитального строительства без остановки рабочего процесса, при этом: в зоне производства ремонтно-строительных работ имеются действующее технологическое или лабораторное оборудование, мебель и иные загромождающие помещения предметы ОЗП=1,35; ЭМ=1,35 к расх.; ЗПМ=1,35; ТЗ=1,35; ТЗМ=1,35
| 1 | ИНДЕКС К ПОЗИЦИИ(справочно): Письмо Минстроя РФ от 15.09.2023 №57002-ИФ/09. Прочие объекты СМР=16,71 | [22 empty] | ИНДЕКС К ПОЗИЦИИ(справочно): Письмо Минстроя РФ от 15.09.2023 №57002-ИФ/09. Прочие объекты СМР=16,71
|  |  | Накладные расходы 98% ФОТ (от 64,93) | З/пМех 10: 63.63
|  |  | Сметная прибыль 51% ФОТ (от 64,93) | З/пМех 10: 33.11
49 | ФССЦ-20.4.03.06-0002 Приказ Минстроя России от 26.12.2019 №876/пр | Розетка РС16-126 Б IP44 для скрытой проводки с заземляющими контактами |  | 4: 100 шт; 5: 0.12; 6: 930; З/пМех 10: 111.6; З/пМех 14: 0; З/пМех 15: 0; З/пМех 16: 0; З/пМех 17: 0 |  |  |  |  | Розетка РС16-126 Б IP44 для скрытой проводки с заземляющими контактами
|  | Объем=12 / 100 | [20 empty] | Объем=12 / 100
| 1 | ИНДЕКС К ПОЗИЦИИ(справочно): Письмо Минстроя РФ от 15.09.2023 №57002-ИФ/09. Прочие объекты СМР=16,71 | [22 empty] | ИНДЕКС К ПОЗИЦИИ(справочно): Письмо Минстроя РФ от 15.09.2023 №57002-ИФ/09. Прочие объекты СМР=16,71
50 | ФССЦ-20.5.02.11-0001 Приказ Минстроя России от 26.12.2019 №876/пр | Коробка для установки розеток и выключателей скрытой проводки |  | 4: 1000 шт; 5: 0.012; 6: 1979.63; З/пМех 10: 23.76; З/пМех 14: 0; З/пМех 15: 0; З/пМех 16: 0; З/пМех 17: 0 |  |  |  |  | Коробка для установки розеток и выключателей скрытой проводки
|  | Объем=12 / 1000 | [20 empty] | Объем=12 / 1000
| 1 | ИНДЕКС К ПОЗИЦИИ(справочно): Письмо Минстроя РФ от 15.09.2023 №57002-ИФ/09. Прочие объекты СМР=16,71 | [22 empty] | ИНДЕКС К ПОЗИЦИИ(справочно): Письмо Минстроя РФ от 15.09.2023 №57002-ИФ/09. Прочие объекты СМР=16,71
51 | ФЕРм08-03-591-10 Приказ Минстроя России от 26.12.2019 №876/пр | Розетка штепсельная: полугерметическая и герметическая |  | 100 шт | 0.04 | 1130.79 | 937.6 | 65.05 | 3.39 | 45.23 | 37.5 | 2.6 | 0.14 | 94.5162 | 3.78 | 0.27 | 0.01 |  |  |  |  | Розетка штепсельная: полугерметическая и герметическая
|  | Объем=4 / 100 | [20 empty] | Объем=4 / 100
| Приказ от 14.07.2022 № 571/пр п.67б | При применении сметных норм, включенных в сборники ГЭСН, аналогичных технологическим процессам в новом строительстве, в том числе по возведению новых конструктивных элементов ОЗП=1,15; ЭМ=1,25 к расх.; ЗПМ=1,25; ТЗ=1,15; ТЗМ=1,25 | [21 empty] | При применении сметных норм, включенных в сборники ГЭСН, аналогичных технологическим процессам в новом строительстве, в том числе по возведению новых конструктивных элементов ОЗП=1,15; ЭМ=1,25 к расх.; ЗПМ=1,25; ТЗ=1,15; ТЗМ=1,25
| Приказ от 07.07.2022 № 557/пр прил.8 табл.3 п.1.2 | Производство ремонтно-строительных работ осуществляется в помещениях эксплуатируемого объекта капитального строительства без остановки рабочего процесса, при этом: в зоне производства ремонтно-строительных работ имеются действующее технологическое или лабораторное оборудование, мебель и иные загромождающие помещения предметы ОЗП=1,35; ЭМ=1,35 к расх.; ЗПМ=1,35; ТЗ=1,35; ТЗМ=1,35 | [21 empty] | Производство ремонтно-строительных работ осуществляется в помещениях эксплуатируемого объекта капитального строительства без остановки рабочего процесса, при этом: в зоне производства ремонтно-строительных работ имеются действующее технологическое или лабораторное оборудование, мебель и иные загромождающие помещения предметы ОЗП=1,35; ЭМ=1,35 к расх.; ЗПМ=1,35; ТЗ=1,35; ТЗМ=1,35
| 1 | ИНДЕКС К ПОЗИЦИИ(справочно): Письмо Минстроя РФ от 15.09.2023 №57002-ИФ/09. Прочие объекты СМР=16,71 | [22 empty] | ИНДЕКС К ПОЗИЦИИ(справочно): Письмо Минстроя РФ от 15.09.2023 №57002-ИФ/09. Прочие объекты СМР=16,71
|  |  | Накладные расходы 98% ФОТ (от 43,29) | З/пМех 10: 42.42
|  |  | Сметная прибыль 51% ФОТ (от 43,29) | З/пМех 10: 22.08
52 | ФССЦ-20.4.03.04-0005 Приказ Минстроя России от 26.12.2019 №876/пр | Розетка кабельная трехфазная 3P+PE+N, 32А, 415В, IP44 |  | 4: 100 шт; 5: 0.04; 6: 7615; З/пМех 10: 304.6; З/пМех 14: 0; З/пМех 15: 0; З/пМех 16: 0; З/пМех 17: 0 |  |  |  |  | Розетка кабельная трехфазная 3P+PE+N, 32А, 415В, IP44
|  | Объем=4 / 100 | [20 empty] | Объем=4 / 100
| 1 | ИНДЕКС К ПОЗИЦИИ(справочно): Письмо Минстроя РФ от 15.09.2023 №57002-ИФ/09. Прочие объекты СМР=16,71 | [22 empty] | ИНДЕКС К ПОЗИЦИИ(справочно): Письмо Минстроя РФ от 15.09.2023 №57002-ИФ/09. Прочие объекты СМР=16,71
53 | ФЕРм10-06-037-12 Приказ Минстроя России от 26.12.2019 №876/пр | ПРИМ. Коробка распределительная 100х100.///Коробка оконечная |  | 100 шт | 0.01 | 556.28 | 330.12 |  |  | 5.56 | 3.3 |  |  | 37.26 | 0.37 | 0 | 0 |  |  |  |  | ПРИМ. Коробка распределительная 100х100.///Коробка оконечная
|  | Объем=1 / 100 | [20 empty] | Объем=1 / 100
| Приказ от 14.07.2022 № 571/пр п.67б | При применении сметных норм, включенных в сборники ГЭСН, аналогичных технологическим процессам в новом строительстве, в том числе по возведению новых конструктивных элементов ОЗП=1,15; ЭМ=1,25 к расх.; ЗПМ=1,25; ТЗ=1,15; ТЗМ=1,25 | [21 empty] | При применении сметных норм, включенных в сборники ГЭСН, аналогичных технологическим процессам в новом строительстве, в том числе по возведению новых конструктивных элементов ОЗП=1,15; ЭМ=1,25 к расх.; ЗПМ=1,25; ТЗ=1,15; ТЗМ=1,25
| Приказ от 07.07.2022 № 557/пр прил.8 табл.3 п.1.2 | Производство ремонтно-строительных работ осуществляется в помещениях эксплуатируемого объекта капитального строительства без остановки рабочего процесса, при этом: в зоне производства ремонтно-строительных работ имеются действующее технологическое или лабораторное оборудование, мебель и иные загромождающие помещения предметы ОЗП=1,35; ЭМ=1,35 к расх.; ЗПМ=1,35; ТЗ=1,35; ТЗМ=1,35 | [21 empty] | Производство ремонтно-строительных работ осуществляется в помещениях эксплуатируемого объекта капитального строительства без остановки рабочего процесса, при этом: в зоне производства ремонтно-строительных работ имеются действующее технологическое или лабораторное оборудование, мебель и иные загромождающие помещения предметы ОЗП=1,35; ЭМ=1,35 к расх.; ЗПМ=1,35; ТЗ=1,35; ТЗМ=1,35
| 1 | ИНДЕКС К ПОЗИЦИИ(справочно): Письмо Минстроя РФ от 15.09.2023 №57002-ИФ/09. Прочие объекты СМР=16,71 | [22 empty] | ИНДЕКС К ПОЗИЦИИ(справочно): Письмо Минстроя РФ от 15.09.2023 №57002-ИФ/09. Прочие объекты СМР=16,71
|  |  | Накладные расходы 91% ФОТ (от 3,80) | З/пМех 10: 3.46
|  |  | Сметная прибыль 46% ФОТ (от 3,80) | З/пМех 10: 1.75
54 | ФССЦ-20.5.02.04-0001 Приказ Минстроя России от 26.12.2019 №876/пр | Коробка размером 100х100х50 мм |  | 4: шт; 5: 1; 6: 20.7; З/пМех 10: 20.7; З/пМех 14: 0; З/пМех 15: 0; З/пМех 16: 0; З/пМех 17: 0 |  |  |  |  | Коробка размером 100х100х50 мм
| 1 | ИНДЕКС К ПОЗИЦИИ(справочно): Письмо Минстроя РФ от 15.09.2023 №57002-ИФ/09. Прочие объекты СМР=16,71 | [22 empty] | ИНДЕКС К ПОЗИЦИИ(справочно): Письмо Минстроя РФ от 15.09.2023 №57002-ИФ/09. Прочие объекты СМР=16,71
55 | ФЕРм08-03-594-02 Приказ Минстроя России от 26.12.2019 №876/пр | Светильник светодиодный отдельно устанавливаемый: на штырях с количеством ламп в светильнике 2 |  | 100 шт | 0.06 | 1610.99 | 1429.2 | 61.12 | 8.47 | 96.66 | 85.75 | 3.67 | 0.51 | 144.072 | 8.64 | 0.675 | 0.04 |  |  |  |  | Светильник светодиодный отдельно устанавливаемый: на штырях с количеством ламп в светильнике 2
|  | Объем=6 / 100 | [20 empty] | Объем=6 / 100
| Приказ от 14.07.2022 № 571/пр п.67б | При применении сметных норм, включенных в сборники ГЭСН, аналогичных технологическим процессам в новом строительстве, в том числе по возведению новых конструктивных элементов ОЗП=1,15; ЭМ=1,25 к расх.; ЗПМ=1,25; ТЗ=1,15; ТЗМ=1,25 | [21 empty] | При применении сметных норм, включенных в сборники ГЭСН, аналогичных технологическим процессам в новом строительстве, в том числе по возведению новых конструктивных элементов ОЗП=1,15; ЭМ=1,25 к расх.; ЗПМ=1,25; ТЗ=1,15; ТЗМ=1,25
| Приказ от 07.07.2022 № 557/пр прил.8 табл.3 п.1.2 | Производство ремонтно-строительных работ осуществляется в помещениях эксплуатируемого объекта капитального строительства без остановки рабочего процесса, при этом: в зоне производства ремонтно-строительных работ имеются действующее технологическое или лабораторное оборудование, мебель и иные загромождающие помещения предметы ОЗП=1,35; ЭМ=1,35 к расх.; ЗПМ=1,35; ТЗ=1,35; ТЗМ=1,35 | [21 empty] | Производство ремонтно-строительных работ осуществляется в помещениях эксплуатируемого объекта капитального строительства без остановки рабочего процесса, при этом: в зоне производства ремонтно-строительных работ имеются действующее технологическое или лабораторное оборудование, мебель и иные загромождающие помещения предметы ОЗП=1,35; ЭМ=1,35 к расх.; ЗПМ=1,35; ТЗ=1,35; ТЗМ=1,35
| 1 | ИНДЕКС К ПОЗИЦИИ(справочно): Письмо Минстроя РФ от 15.09.2023 №57002-ИФ/09. Прочие объекты СМР=16,71 | [22 empty] | ИНДЕКС К ПОЗИЦИИ(справочно): Письмо Минстроя РФ от 15.09.2023 №57002-ИФ/09. Прочие объекты СМР=16,71
|  |  | Накладные расходы 98% ФОТ (от 99,20) | З/пМех 10: 97.22
|  |  | Сметная прибыль 51% ФОТ (от 99,20) | З/пМех 10: 50.59
56 | ФССЦ-20.3.03.04-0094 Приказ Минстроя России от 26.12.2019 №876/пр | Светильник подвесной пылевлагозащищенный с диффузным отражателем без отверстий и экранирующей решетки, типа ПВЛМ-Д 2х40-21 |  | 4: шт; 5: 6; 6: 401.19; З/пМех 10: 2407.14; З/пМех 14: 0; З/пМех 15: 0; З/пМех 16: 0; З/пМех 17: 0 |  |  |  |  | Светильник подвесной пылевлагозащищенный с диффузным отражателем без отверстий и экранирующей решетки, типа ПВЛМ-Д 2х40-21
| 1 | ИНДЕКС К ПОЗИЦИИ(справочно): Письмо Минстроя РФ от 15.09.2023 №57002-ИФ/09. Прочие объекты СМР=16,71 | [22 empty] | ИНДЕКС К ПОЗИЦИИ(справочно): Письмо Минстроя РФ от 15.09.2023 №57002-ИФ/09. Прочие объекты СМР=16,71
57 | ФЕРм08-02-390-01 Приказ Минстроя России от 26.12.2019 №876/пр | Короба пластмассовые: шириной до 40 мм |  | 100 м | 0.04 | 292.57 | 240.51 | 0.52 | 0.24 | 11.7 | 9.62 | 0.02 | 0.01 | 25.2902 | 1.01 | 0.0169 | 0 |  |  |  |  | Короба пластмассовые: шириной до 40 мм
|  | Объем=4 / 100 | [20 empty] | Объем=4 / 100
| Приказ от 14.07.2022 № 571/пр п.67б | При применении сметных норм, включенных в сборники ГЭСН, аналогичных технологическим процессам в новом строительстве, в том числе по возведению новых конструктивных элементов ОЗП=1,15; ЭМ=1,25 к расх.; ЗПМ=1,25; ТЗ=1,15; ТЗМ=1,25 | [21 empty] | При применении сметных норм, включенных в сборники ГЭСН, аналогичных технологическим процессам в новом строительстве, в том числе по возведению новых конструктивных элементов ОЗП=1,15; ЭМ=1,25 к расх.; ЗПМ=1,25; ТЗ=1,15; ТЗМ=1,25
| Приказ от 07.07.2022 № 557/пр прил.8 табл.3 п.1.2 | Производство ремонтно-строительных работ осуществляется в помещениях эксплуатируемого объекта капитального строительства без остановки рабочего процесса, при этом: в зоне производства ремонтно-строительных работ имеются действующее технологическое или лабораторное оборудование, мебель и иные загромождающие помещения предметы ОЗП=1,35; ЭМ=1,35 к расх.; ЗПМ=1,35; ТЗ=1,35; ТЗМ=1,35 | [21 empty] | Производство ремонтно-строительных работ осуществляется в помещениях эксплуатируемого объекта капитального строительства без остановки рабочего процесса, при этом: в зоне производства ремонтно-строительных работ имеются действующее технологическое или лабораторное оборудование, мебель и иные загромождающие помещения предметы ОЗП=1,35; ЭМ=1,35 к расх.; ЗПМ=1,35; ТЗ=1,35; ТЗМ=1,35
| 1 | ИНДЕКС К ПОЗИЦИИ(справочно): Письмо Минстроя РФ от 15.09.2023 №57002-ИФ/09. Прочие объекты СМР=16,71 | [22 empty] | ИНДЕКС К ПОЗИЦИИ(справочно): Письмо Минстроя РФ от 15.09.2023 №57002-ИФ/09. Прочие объекты СМР=16,71
|  |  | Накладные расходы 98% ФОТ (от 11,07) | З/пМех 10: 10.85
|  |  | Сметная прибыль 51% ФОТ (от 11,07) | З/пМех 10: 5.65
58 | ФССЦ-20.2.05.04-0022 Приказ Минстроя России от 26.12.2019 №876/пр | Кабель-канал (короб) 10х15 мм |  | 4: м; 5: 4; 6: 1.15; З/пМех 10: 4.6; З/пМех 14: 0; З/пМех 15: 0; З/пМех 16: 0; З/пМех 17: 0 |  |  |  |  | Кабель-канал (короб) 10х15 мм
| 1 | ИНДЕКС К ПОЗИЦИИ(справочно): Письмо Минстроя РФ от 15.09.2023 №57002-ИФ/09. Прочие объекты СМР=16,71 | [22 empty] | ИНДЕКС К ПОЗИЦИИ(справочно): Письмо Минстроя РФ от 15.09.2023 №57002-ИФ/09. Прочие объекты СМР=16,71
59 | ФЕРм08-03-591-01 Приказ Минстроя России от 26.12.2019 №876/пр | Выключатель: одноклавишный неутопленного типа при открытой проводке |  | 100 шт | 0.01 | 600.54 | 486.66 | 8.05 | 1.08 | 6.01 | 4.87 | 0.08 | 0.01 | 49.059 | 0.49 | 0.0844 | 0 |  |  |  |  | Выключатель: одноклавишный неутопленного типа при открытой проводке
|  | Объем=1 / 100 | [20 empty] | Объем=1 / 100
| Приказ от 14.07.2022 № 571/пр п.67б | При применении сметных норм, включенных в сборники ГЭСН, аналогичных технологическим процессам в новом строительстве, в том числе по возведению новых конструктивных элементов ОЗП=1,15; ЭМ=1,25 к расх.; ЗПМ=1,25; ТЗ=1,15; ТЗМ=1,25 | [21 empty] | При применении сметных норм, включенных в сборники ГЭСН, аналогичных технологическим процессам в новом строительстве, в том числе по возведению новых конструктивных элементов ОЗП=1,15; ЭМ=1,25 к расх.; ЗПМ=1,25; ТЗ=1,15; ТЗМ=1,25
| Приказ от 07.07.2022 № 557/пр прил.8 табл.3 п.1.2 | Производство ремонтно-строительных работ осуществляется в помещениях эксплуатируемого объекта капитального строительства без остановки рабочего процесса, при этом: в зоне производства ремонтно-строительных работ имеются действующее технологическое или лабораторное оборудование, мебель и иные загромождающие помещения предметы ОЗП=1,35; ЭМ=1,35 к расх.; ЗПМ=1,35; ТЗ=1,35; ТЗМ=1,35 | [21 empty] | Производство ремонтно-строительных работ осуществляется в помещениях эксплуатируемого объекта капитального строительства без остановки рабочего процесса, при этом: в зоне производства ремонтно-строительных работ имеются действующее технологическое или лабораторное оборудование, мебель и иные загромождающие помещения предметы ОЗП=1,35; ЭМ=1,35 к расх.; ЗПМ=1,35; ТЗ=1,35; ТЗМ=1,35
| 1 | ИНДЕКС К ПОЗИЦИИ(справочно): Письмо Минстроя РФ от 15.09.2023 №57002-ИФ/09. Прочие объекты СМР=16,71 | [22 empty] | ИНДЕКС К ПОЗИЦИИ(справочно): Письмо Минстроя РФ от 15.09.2023 №57002-ИФ/09. Прочие объекты СМР=16,71
|  |  | Накладные расходы 98% ФОТ (от 5,61) | З/пМех 10: 5.5
|  |  | Сметная прибыль 51% ФОТ (от 5,61) | З/пМех 10: 2.86
60 О | ФССЦ-20.4.01.01-0031 Приказ Минстроя России от 26.12.2019 №876/пр | Выключатель одноклавишный для открытой проводки Universal |  | 4: 10 шт; 5: 0.1; 6: 68; З/пМех 10: 6.8; З/пМех 14: 0; З/пМех 15: 0; З/пМех 16: 0; З/пМех 17: 0 |  |  |  |  | Выключатель одноклавишный для открытой проводки Universal
|  | Объем=1 / 10 | [20 empty] | Объем=1 / 10
| 1 | ИНДЕКС К ПОЗИЦИИ(справочно): Письмо Минстроя РФ от 15.09.2023 №57002-ИФ/09. Прочие объекты СМР=16,71 | [22 empty] | ИНДЕКС К ПОЗИЦИИ(справочно): Письмо Минстроя РФ от 15.09.2023 №57002-ИФ/09. Прочие объекты СМР=16,71
61 | ФЕР46-03-011-01 Приказ Минстроя России от 26.12.2019 №876/пр | Пробивка в кирпичных стенах борозд площадью сечения: до 20 см2 |  | 100 м | 0.08 | 554.9 | 199.53 | 355.37 |  | 44.39 | 15.96 | 28.43 |  | 21.735 | 1.74 | 0 | 0 |  |  |  |  | Пробивка в кирпичных стенах борозд площадью сечения: до 20 см2
|  | Объем=8 / 100 | [20 empty] | Объем=8 / 100
| Приказ от 14.07.2022 № 571/пр п.67б | При применении сметных норм, включенных в сборники ГЭСН, аналогичных технологическим процессам в новом строительстве, в том числе по возведению новых конструктивных элементов ОЗП=1,15; ЭМ=1,25 к расх.; ЗПМ=1,25; ТЗ=1,15; ТЗМ=1,25 | [21 empty] | При применении сметных норм, включенных в сборники ГЭСН, аналогичных технологическим процессам в новом строительстве, в том числе по возведению новых конструктивных элементов ОЗП=1,15; ЭМ=1,25 к расх.; ЗПМ=1,25; ТЗ=1,15; ТЗМ=1,25
| Приказ от 07.07.2022 № 557/пр прил.8 табл.3 п.1.2 | Производство ремонтно-строительных работ осуществляется в помещениях эксплуатируемого объекта капитального строительства без остановки рабочего процесса, при этом: в зоне производства ремонтно-строительных работ имеются действующее технологическое или лабораторное оборудование, мебель и иные загромождающие помещения предметы ОЗП=1,35; ЭМ=1,35 к расх.; ЗПМ=1,35; ТЗ=1,35; ТЗМ=1,35 | [21 empty] | Производство ремонтно-строительных работ осуществляется в помещениях эксплуатируемого объекта капитального строительства без остановки рабочего процесса, при этом: в зоне производства ремонтно-строительных работ имеются действующее технологическое или лабораторное оборудование, мебель и иные загромождающие помещения предметы ОЗП=1,35; ЭМ=1,35 к расх.; ЗПМ=1,35; ТЗ=1,35; ТЗМ=1,35
| 1 | ИНДЕКС К ПОЗИЦИИ(справочно): Письмо Минстроя РФ от 15.09.2023 №57002-ИФ/09. Прочие объекты СМР=16,71 | [22 empty] | ИНДЕКС К ПОЗИЦИИ(справочно): Письмо Минстроя РФ от 15.09.2023 №57002-ИФ/09. Прочие объекты СМР=16,71
|  |  | Накладные расходы 104% ФОТ (от 18,35) | З/пМех 10: 19.08
|  |  | Сметная прибыль 59% ФОТ (от 18,35) | З/пМех 10: 10.83
62 | ФЕРм10-08-002-03 Приказ Минстроя России от 26.12.2019 №876/пр | Извещатель ПС автоматический: тепловой, дымовой, световой во взрывозащищенном исполнении |  | шт | 2 | 34 | 30.83 |  |  | 68 | 61.66 |  |  | 2.6082 | 5.22 | 0 | 0 |  |  |  |  | Извещатель ПС автоматический: тепловой, дымовой, световой во взрывозащищенном исполнении
| Приказ от 14.07.2022 № 571/пр п.67б | При применении сметных норм, включенных в сборники ГЭСН, аналогичных технологическим процессам в новом строительстве, в том числе по возведению новых конструктивных элементов ОЗП=1,15; ЭМ=1,25 к расх.; ЗПМ=1,25; ТЗ=1,15; ТЗМ=1,25 | [21 empty] | При применении сметных норм, включенных в сборники ГЭСН, аналогичных технологическим процессам в новом строительстве, в том числе по возведению новых конструктивных элементов ОЗП=1,15; ЭМ=1,25 к расх.; ЗПМ=1,25; ТЗ=1,15; ТЗМ=1,25
| Приказ от 07.07.2022 № 557/пр прил.8 табл.3 п.1.2 | Производство ремонтно-строительных работ осуществляется в помещениях эксплуатируемого объекта капитального строительства без остановки рабочего процесса, при этом: в зоне производства ремонтно-строительных работ имеются действующее технологическое или лабораторное оборудование, мебель и иные загромождающие помещения предметы ОЗП=1,35; ЭМ=1,35 к расх.; ЗПМ=1,35; ТЗ=1,35; ТЗМ=1,35 | [21 empty] | Производство ремонтно-строительных работ осуществляется в помещениях эксплуатируемого объекта капитального строительства без остановки рабочего процесса, при этом: в зоне производства ремонтно-строительных работ имеются действующее технологическое или лабораторное оборудование, мебель и иные загромождающие помещения предметы ОЗП=1,35; ЭМ=1,35 к расх.; ЗПМ=1,35; ТЗ=1,35; ТЗМ=1,35
| 1 | ИНДЕКС К ПОЗИЦИИ(справочно): Письмо Минстроя РФ от 15.09.2023 №57002-ИФ/09. Прочие объекты СМР=16,71 | [22 empty] | ИНДЕКС К ПОЗИЦИИ(справочно): Письмо Минстроя РФ от 15.09.2023 №57002-ИФ/09. Прочие объекты СМР=16,71
|  |  | Накладные расходы 91% ФОТ (от 70,91) | З/пМех 10: 64.53
|  |  | Сметная прибыль 46% ФОТ (от 70,91) | З/пМех 10: 32.62
Итого прямые затраты по разделу в базисных ценах |  |  |  | З/пМех 10: 5634.97; Осн.З/п 11: 825.77; Эк.Маш 12: 537.56; З/пМех 13: 1.42; З/пМех 15: 86.24; З/пМех 17: 0.1 | [8 empty] | Итого прямые затраты по разделу в базисных ценах
Итого прямые затраты по разделу с учетом коэффициентов к итогам |  |  |  | З/пМех 10: 5839.48; Осн.З/п 11: 949.65; Эк.Маш 12: 618.19; З/пМех 13: 1.63; З/пМех 15: 99.18; З/пМех 17: 0.12 | [8 empty] | Итого прямые затраты по разделу с учетом коэффициентов к итогам
Накладные расходы |  |  |  | З/пМех 10: 947.4 | [8 empty] | Накладные расходы
Сметная прибыль |  |  |  | З/пМех 10: 508.58 | [8 empty] | Сметная прибыль
Итого по разделу 3 Электромонтажные работы. |  |  |  | З/пМех 10: 121907.14; З/пМех 15: 99.18; З/пМех 17: 0.12 | [8 empty] | Итого по разделу 3 Электромонтажные работы.
Раздел 4. Сантехнические работы | [19 empty] | Раздел 4. Сантехнические работы
63 | ФЕР20-06-018-04 Приказ Минстроя России от 26.12.2019 №876/пр | Установка сплит-систем с внутренним блоком настенного типа мощностью: до 8 кВт |  | компл | 1 | 168.37 | 75.06 |  |  | 168.37 | 75.06 |  |  | 6.7689 | 6.77 | 0 | 0 |  |  |  |  | Установка сплит-систем с внутренним блоком настенного типа мощностью: до 8 кВт
| Приказ от 14.07.2022 № 571/пр п.67б | При применении сметных норм, включенных в сборники ГЭСН, аналогичных технологическим процессам в новом строительстве, в том числе по возведению новых конструктивных элементов ОЗП=1,15; ЭМ=1,25 к расх.; ЗПМ=1,25; ТЗ=1,15; ТЗМ=1,25 | [21 empty] | При применении сметных норм, включенных в сборники ГЭСН, аналогичных технологическим процессам в новом строительстве, в том числе по возведению новых конструктивных элементов ОЗП=1,15; ЭМ=1,25 к расх.; ЗПМ=1,25; ТЗ=1,15; ТЗМ=1,25
| Приказ от 07.07.2022 № 557/пр прил.8 табл.3 п.1.2 | Производство ремонтно-строительных работ осуществляется в помещениях эксплуатируемого объекта капитального строительства без остановки рабочего процесса, при этом: в зоне производства ремонтно-строительных работ имеются действующее технологическое или лабораторное оборудование, мебель и иные загромождающие помещения предметы ОЗП=1,35; ЭМ=1,35 к расх.; ЗПМ=1,35; ТЗ=1,35; ТЗМ=1,35 | [21 empty] | Производство ремонтно-строительных работ осуществляется в помещениях эксплуатируемого объекта капитального строительства без остановки рабочего процесса, при этом: в зоне производства ремонтно-строительных работ имеются действующее технологическое или лабораторное оборудование, мебель и иные загромождающие помещения предметы ОЗП=1,35; ЭМ=1,35 к расх.; ЗПМ=1,35; ТЗ=1,35; ТЗМ=1,35
| 1 | ИНДЕКС К ПОЗИЦИИ(справочно): Письмо Минстроя РФ от 15.09.2023 №57002-ИФ/09. Прочие объекты СМР=16,71 | [22 empty] | ИНДЕКС К ПОЗИЦИИ(справочно): Письмо Минстроя РФ от 15.09.2023 №57002-ИФ/09. Прочие объекты СМР=16,71
|  |  | Накладные расходы 122% ФОТ (от 86,32) | З/пМех 10: 105.31
|  |  | Сметная прибыль 72% ФОТ (от 86,32) | З/пМех 10: 62.15
64 | ПРАЙС | Кондиционер (сплит-система) Kentatsu KSGMA Ц=77000/1,2/16,71 |  | 5: 1; 6: 3840.02; З/пМех 10: 3840.02; З/пМех 14: 0; З/пМех 15: 0; З/пМех 16: 0; З/пМех 17: 0 |  |  |  |  | Кондиционер (сплит-система) Kentatsu KSGMA Ц=77000/1,2/16,71
| 1 | ИНДЕКС К ПОЗИЦИИ(справочно): Письмо Минстроя РФ от 15.09.2023 №57002-ИФ/09. Прочие объекты СМР=16,71 | [22 empty] | ИНДЕКС К ПОЗИЦИИ(справочно): Письмо Минстроя РФ от 15.09.2023 №57002-ИФ/09. Прочие объекты СМР=16,71
65 | ПРАЙС Приказ Минстроя России от 26.12.2019 №876/пр | Трубы медные круглого сечения для систем кондиционирования, размером 3/8 с изоляцией Ц=1600/1,2/16,71/8 |  | 4: м; 5: 8; 6: 9.97; З/пМех 10: 79.76; З/пМех 14: 0; З/пМех 15: 0; З/пМех 16: 0; З/пМех 17: 0 |  |  |  |  | Трубы медные круглого сечения для систем кондиционирования, размером 3/8 с изоляцией Ц=1600/1,2/16,71/8
| 1 | ИНДЕКС К ПОЗИЦИИ(справочно): Письмо Минстроя РФ от 15.09.2023 №57002-ИФ/09. Прочие объекты СМР=16,71 | [22 empty] | ИНДЕКС К ПОЗИЦИИ(справочно): Письмо Минстроя РФ от 15.09.2023 №57002-ИФ/09. Прочие объекты СМР=16,71
66 | ПРАЙС Приказ Минстроя России от 26.12.2019 №876/пр | Трубы медные круглого сечения для систем кондиционирования, размером 5/8 с изоляцией Ц=2200/1,2/16,71/8 |  | 4: м; 5: 8; 6: 13.71; З/пМех 10: 109.68; З/пМех 14: 0; З/пМех 15: 0; З/пМех 16: 0; З/пМех 17: 0 |  |  |  |  | Трубы медные круглого сечения для систем кондиционирования, размером 5/8 с изоляцией Ц=2200/1,2/16,71/8
| 1 | ИНДЕКС К ПОЗИЦИИ(справочно): Письмо Минстроя РФ от 15.09.2023 №57002-ИФ/09. Прочие объекты СМР=16,71 | [22 empty] | ИНДЕКС К ПОЗИЦИИ(справочно): Письмо Минстроя РФ от 15.09.2023 №57002-ИФ/09. Прочие объекты СМР=16,71
67 | ПРАЙС Приказ Минстроя России от 26.12.2019 №876/пр | Трубки дренажные (шланги) гофрированные для систем кондиционирования, диаметр 18 мм Ц=500/1,2/16,71/6 |  | 4: 1 м; 5: 6; 6: 4.16; З/пМех 10: 24.96; З/пМех 14: 0; З/пМех 15: 0; З/пМех 16: 0; З/пМех 17: 0 |  |  |  |  | Трубки дренажные (шланги) гофрированные для систем кондиционирования, диаметр 18 мм Ц=500/1,2/16,71/6
| 1 | ИНДЕКС К ПОЗИЦИИ(справочно): Письмо Минстроя РФ от 15.09.2023 №57002-ИФ/09. Прочие объекты СМР=16,71 | [22 empty] | ИНДЕКС К ПОЗИЦИИ(справочно): Письмо Минстроя РФ от 15.09.2023 №57002-ИФ/09. Прочие объекты СМР=16,71
68 | ПРАЙС Приказ Минстроя России от 26.12.2019 №876/пр | Кабель ВВГ 5х1,5 Ц=1300/1,2/16,71/8 |  | 4: 1 м; 5: 8; 6: 8.1; З/пМех 10: 64.8; З/пМех 14: 0; З/пМех 15: 0; З/пМех 16: 0; З/пМех 17: 0 |  |  |  |  | Кабель ВВГ 5х1,5 Ц=1300/1,2/16,71/8
| 1 | ИНДЕКС К ПОЗИЦИИ(справочно): Письмо Минстроя РФ от 15.09.2023 №57002-ИФ/09. Прочие объекты СМР=16,71 | [22 empty] | ИНДЕКС К ПОЗИЦИИ(справочно): Письмо Минстроя РФ от 15.09.2023 №57002-ИФ/09. Прочие объекты СМР=16,71
69 | ПРАЙС Приказ Минстроя России от 26.12.2019 №876/пр | Кабель ВВГ 3х2,5 Ц=1000/1,2/16,71/12 |  | 4: 1 м; 5: 12; 6: 4.16; З/пМех 10: 49.92; З/пМех 14: 0; З/пМех 15: 0; З/пМех 16: 0; З/пМех 17: 0 |  |  |  |  | Кабель ВВГ 3х2,5 Ц=1000/1,2/16,71/12
| 1 | ИНДЕКС К ПОЗИЦИИ(справочно): Письмо Минстроя РФ от 15.09.2023 №57002-ИФ/09. Прочие объекты СМР=16,71 | [22 empty] | ИНДЕКС К ПОЗИЦИИ(справочно): Письмо Минстроя РФ от 15.09.2023 №57002-ИФ/09. Прочие объекты СМР=16,71
70 | ПРАЙС | Тройник канлизационный. Ц=150/1,2/16,71 |  | 5: 1; 6: 7.48; З/пМех 10: 7.48; З/пМех 14: 0; З/пМех 15: 0; З/пМех 16: 0; З/пМех 17: 0 |  |  |  |  | Тройник канлизационный. Ц=150/1,2/16,71
| 1 | ИНДЕКС К ПОЗИЦИИ(справочно): Письмо Минстроя РФ от 15.09.2023 №57002-ИФ/09. Прочие объекты СМР=16,71 | [22 empty] | ИНДЕКС К ПОЗИЦИИ(справочно): Письмо Минстроя РФ от 15.09.2023 №57002-ИФ/09. Прочие объекты СМР=16,71
71 | ФССЦ-14.5.01.10-0003 Приказ Минстроя России от 26.12.2019 №876/пр | Пена монтажная |  | 4: л; 5: 3; 6: 46.86; З/пМех 10: 140.58; З/пМех 14: 0; З/пМех 15: 0; З/пМех 16: 0; З/пМех 17: 0 |  |  |  |  | Пена монтажная
| 1 | ИНДЕКС К ПОЗИЦИИ(справочно): Письмо Минстроя РФ от 15.09.2023 №57002-ИФ/09. Прочие объекты СМР=16,71 | [22 empty] | ИНДЕКС К ПОЗИЦИИ(справочно): Письмо Минстроя РФ от 15.09.2023 №57002-ИФ/09. Прочие объекты СМР=16,71
72 | ФССЦ-12.2.07.04-0071 Приказ Минстроя России от 26.12.2019 №876/пр | Трубки высокотемпературные из вспененного каучука K-FLEX SOLAR HT, толщиной: 9 мм диаметром 10 мм |  | 4: 10 м; 5: 1.6; 6: 180.9; З/пМех 10: 289.44; З/пМех 14: 0; З/пМех 15: 0; З/пМех 16: 0; З/пМех 17: 0 |  |  |  |  | Трубки высокотемпературные из вспененного каучука K-FLEX SOLAR HT, толщиной: 9 мм диаметром 10 мм
|  | Объем=16 / 10 | [20 empty] | Объем=16 / 10
| 1 | ИНДЕКС К ПОЗИЦИИ(справочно): Письмо Минстроя РФ от 15.09.2023 №57002-ИФ/09. Прочие объекты СМР=16,71 | [22 empty] | ИНДЕКС К ПОЗИЦИИ(справочно): Письмо Минстроя РФ от 15.09.2023 №57002-ИФ/09. Прочие объекты СМР=16,71
73 | ФССЦ-01.7.06.03-0024 Приказ Минстроя России от 26.12.2019 №876/пр | Лента полиэтиленовая с липким слоем, толщина 0,1 мм |  | 4: кг; 5: 0.5; 6: 81.75; З/пМех 10: 40.88; З/пМех 14: 0; З/пМех 15: 0; З/пМех 16: 0; З/пМех 17: 0 |  |  |  |  | Лента полиэтиленовая с липким слоем, толщина 0,1 мм
| 1 | ИНДЕКС К ПОЗИЦИИ(справочно): Письмо Минстроя РФ от 15.09.2023 №57002-ИФ/09. Прочие объекты СМР=16,71 | [22 empty] | ИНДЕКС К ПОЗИЦИИ(справочно): Письмо Минстроя РФ от 15.09.2023 №57002-ИФ/09. Прочие объекты СМР=16,71
74 | ФЕР46-03-011-02 Приказ Минстроя России от 26.12.2019 №876/пр | Пробивка в кирпичных стенах борозд площадью сечения: свыше 20 см2 до 50 см2 |  | 100 м | 0.05 | 860.24 | 342.05 | 518.19 |  | 43.01 | 17.1 | 25.91 |  | 37.26 | 1.86 | 0 | 0 |  |  |  |  | Пробивка в кирпичных стенах борозд площадью сечения: свыше 20 см2 до 50 см2
|  | Объем=5 / 100 | [20 empty] | Объем=5 / 100
| Приказ от 14.07.2022 № 571/пр п.67б | При применении сметных норм, включенных в сборники ГЭСН, аналогичных технологическим процессам в новом строительстве, в том числе по возведению новых конструктивных элементов ОЗП=1,15; ЭМ=1,25 к расх.; ЗПМ=1,25; ТЗ=1,15; ТЗМ=1,25 | [21 empty] | При применении сметных норм, включенных в сборники ГЭСН, аналогичных технологическим процессам в новом строительстве, в том числе по возведению новых конструктивных элементов ОЗП=1,15; ЭМ=1,25 к расх.; ЗПМ=1,25; ТЗ=1,15; ТЗМ=1,25
| Приказ от 07.07.2022 № 557/пр прил.8 табл.3 п.1.2 | Производство ремонтно-строительных работ осуществляется в помещениях эксплуатируемого объекта капитального строительства без остановки рабочего процесса, при этом: в зоне производства ремонтно-строительных работ имеются действующее технологическое или лабораторное оборудование, мебель и иные загромождающие помещения предметы ОЗП=1,35; ЭМ=1,35 к расх.; ЗПМ=1,35; ТЗ=1,35; ТЗМ=1,35 | [21 empty] | Производство ремонтно-строительных работ осуществляется в помещениях эксплуатируемого объекта капитального строительства без остановки рабочего процесса, при этом: в зоне производства ремонтно-строительных работ имеются действующее технологическое или лабораторное оборудование, мебель и иные загромождающие помещения предметы ОЗП=1,35; ЭМ=1,35 к расх.; ЗПМ=1,35; ТЗ=1,35; ТЗМ=1,35
| 1 | ИНДЕКС К ПОЗИЦИИ(справочно): Письмо Минстроя РФ от 15.09.2023 №57002-ИФ/09. Прочие объекты СМР=16,71 | [22 empty] | ИНДЕКС К ПОЗИЦИИ(справочно): Письмо Минстроя РФ от 15.09.2023 №57002-ИФ/09. Прочие объекты СМР=16,71
|  |  | Накладные расходы 104% ФОТ (от 19,67) | З/пМех 10: 20.46
|  |  | Сметная прибыль 59% ФОТ (от 19,67) | З/пМех 10: 11.61
75 | ФЕР16-04-002-02 Приказ Минстроя России от 26.12.2019 №876/пр | Прокладка трубопроводов водоснабжения из напорных полиэтиленовых труб наружным диаметром: 25 мм |  | 100 м | 0.16 | 3188.49 | 1926.62 | 1210.98 | 164.31 | 510.16 | 308.26 | 193.76 | 26.29 | 200.2725 | 32.04 | 12.2175 | 1.95 |  |  |  |  | Прокладка трубопроводов водоснабжения из напорных полиэтиленовых труб наружным диаметром: 25 мм
|  | Объем=16 / 100 | [20 empty] | Объем=16 / 100
| Приказ от 14.07.2022 № 571/пр п.67б | При применении сметных норм, включенных в сборники ГЭСН, аналогичных технологическим процессам в новом строительстве, в том числе по возведению новых конструктивных элементов ОЗП=1,15; ЭМ=1,25 к расх.; ЗПМ=1,25; ТЗ=1,15; ТЗМ=1,25 | [21 empty] | При применении сметных норм, включенных в сборники ГЭСН, аналогичных технологическим процессам в новом строительстве, в том числе по возведению новых конструктивных элементов ОЗП=1,15; ЭМ=1,25 к расх.; ЗПМ=1,25; ТЗ=1,15; ТЗМ=1,25
| Приказ от 07.07.2022 № 557/пр прил.8 табл.3 п.1.2 | Производство ремонтно-строительных работ осуществляется в помещениях эксплуатируемого объекта капитального строительства без остановки рабочего процесса, при этом: в зоне производства ремонтно-строительных работ имеются действующее технологическое или лабораторное оборудование, мебель и иные загромождающие помещения предметы ОЗП=1,35; ЭМ=1,35 к расх.; ЗПМ=1,35; ТЗ=1,35; ТЗМ=1,35 | [21 empty] | Производство ремонтно-строительных работ осуществляется в помещениях эксплуатируемого объекта капитального строительства без остановки рабочего процесса, при этом: в зоне производства ремонтно-строительных работ имеются действующее технологическое или лабораторное оборудование, мебель и иные загромождающие помещения предметы ОЗП=1,35; ЭМ=1,35 к расх.; ЗПМ=1,35; ТЗ=1,35; ТЗМ=1,35
| 1 | ИНДЕКС К ПОЗИЦИИ(справочно): Письмо Минстроя РФ от 15.09.2023 №57002-ИФ/09. Прочие объекты СМР=16,71 | [22 empty] | ИНДЕКС К ПОЗИЦИИ(справочно): Письмо Минстроя РФ от 15.09.2023 №57002-ИФ/09. Прочие объекты СМР=16,71
|  |  | Накладные расходы 122% ФОТ (от 384,73) | З/пМех 10: 469.37
|  |  | Сметная прибыль 72% ФОТ (от 384,73) | З/пМех 10: 277.01
76 | ФССЦ-24.3.02.05-0003 Приказ Минстроя России от 26.12.2019 №876/пр | Трубы полипропиленовые ПП-Р, номинальное давление 1,0 МПа, номинальный наружный диаметр 25 мм |  | 4: м; 5: 16; 6: 5.54; З/пМех 10: 88.64; З/пМех 14: 0; З/пМех 15: 0; З/пМех 16: 0; З/пМех 17: 0 |  |  |  |  | Трубы полипропиленовые ПП-Р, номинальное давление 1,0 МПа, номинальный наружный диаметр 25 мм
| 1 | ИНДЕКС К ПОЗИЦИИ(справочно): Письмо Минстроя РФ от 15.09.2023 №57002-ИФ/09. Прочие объекты СМР=16,71 | [22 empty] | ИНДЕКС К ПОЗИЦИИ(справочно): Письмо Минстроя РФ от 15.09.2023 №57002-ИФ/09. Прочие объекты СМР=16,71
77 | ФССЦ-24.1.02.04-0003 Приказ Минстроя России от 26.12.2019 №876/пр | Клипса для крепления труб, номинальный наружный диаметр 25 мм |  | 4: шт; 5: 15; 6: 3.27; З/пМех 10: 49.05; З/пМех 14: 0; З/пМех 15: 0; З/пМех 16: 0; З/пМех 17: 0 |  |  |  |  | Клипса для крепления труб, номинальный наружный диаметр 25 мм
| 1 | ИНДЕКС К ПОЗИЦИИ(справочно): Письмо Минстроя РФ от 15.09.2023 №57002-ИФ/09. Прочие объекты СМР=16,71 | [22 empty] | ИНДЕКС К ПОЗИЦИИ(справочно): Письмо Минстроя РФ от 15.09.2023 №57002-ИФ/09. Прочие объекты СМР=16,71
78 | ФЕР16-04-002-03 Приказ Минстроя России от 26.12.2019 №876/пр | Прокладка трубопроводов водоснабжения из напорных полиэтиленовых труб наружным диаметром: 32 мм |  | 100 м | 0.18 | 2321 | 1568.18 | 707.6 | 96.42 | 417.78 | 282.27 | 127.37 | 17.36 | 163.0125 | 29.34 | 7.1888 | 1.29 |  |  |  |  | Прокладка трубопроводов водоснабжения из напорных полиэтиленовых труб наружным диаметром: 32 мм
|  | Объем=18 / 100 | [20 empty] | Объем=18 / 100
| Приказ от 14.07.2022 № 571/пр п.67б | При применении сметных норм, включенных в сборники ГЭСН, аналогичных технологическим процессам в новом строительстве, в том числе по возведению новых конструктивных элементов ОЗП=1,15; ЭМ=1,25 к расх.; ЗПМ=1,25; ТЗ=1,15; ТЗМ=1,25 | [21 empty] | При применении сметных норм, включенных в сборники ГЭСН, аналогичных технологическим процессам в новом строительстве, в том числе по возведению новых конструктивных элементов ОЗП=1,15; ЭМ=1,25 к расх.; ЗПМ=1,25; ТЗ=1,15; ТЗМ=1,25
| Приказ от 07.07.2022 № 557/пр прил.8 табл.3 п.1.2 | Производство ремонтно-строительных работ осуществляется в помещениях эксплуатируемого объекта капитального строительства без остановки рабочего процесса, при этом: в зоне производства ремонтно-строительных работ имеются действующее технологическое или лабораторное оборудование, мебель и иные загромождающие помещения предметы ОЗП=1,35; ЭМ=1,35 к расх.; ЗПМ=1,35; ТЗ=1,35; ТЗМ=1,35 | [21 empty] | Производство ремонтно-строительных работ осуществляется в помещениях эксплуатируемого объекта капитального строительства без остановки рабочего процесса, при этом: в зоне производства ремонтно-строительных работ имеются действующее технологическое или лабораторное оборудование, мебель и иные загромождающие помещения предметы ОЗП=1,35; ЭМ=1,35 к расх.; ЗПМ=1,35; ТЗ=1,35; ТЗМ=1,35
| 1 | ИНДЕКС К ПОЗИЦИИ(справочно): Письмо Минстроя РФ от 15.09.2023 №57002-ИФ/09. Прочие объекты СМР=16,71 | [22 empty] | ИНДЕКС К ПОЗИЦИИ(справочно): Письмо Минстроя РФ от 15.09.2023 №57002-ИФ/09. Прочие объекты СМР=16,71
|  |  | Накладные расходы 122% ФОТ (от 344,57) | З/пМех 10: 420.38
|  |  | Сметная прибыль 72% ФОТ (от 344,57) | З/пМех 10: 248.09
79 | ФССЦ-24.3.02.05-0004 Приказ Минстроя России от 26.12.2019 №876/пр | Трубы полипропиленовые ПП-Р, номинальное давление 1,0 МПа, номинальный наружный диаметр 32 мм |  | 4: м; 5: 18; 6: 9.03; З/пМех 10: 162.54; З/пМех 14: 0; З/пМех 15: 0; З/пМех 16: 0; З/пМех 17: 0 |  |  |  |  | Трубы полипропиленовые ПП-Р, номинальное давление 1,0 МПа, номинальный наружный диаметр 32 мм
| 1 | ИНДЕКС К ПОЗИЦИИ(справочно): Письмо Минстроя РФ от 15.09.2023 №57002-ИФ/09. Прочие объекты СМР=16,71 | [22 empty] | ИНДЕКС К ПОЗИЦИИ(справочно): Письмо Минстроя РФ от 15.09.2023 №57002-ИФ/09. Прочие объекты СМР=16,71
80 | ФССЦ-24.1.02.04-0004 Приказ Минстроя России от 26.12.2019 №876/пр | Клипса для крепления труб, номинальный наружный диаметр 32 мм |  | 4: шт; 5: 17; 6: 3.27; З/пМех 10: 55.59; З/пМех 14: 0; З/пМех 15: 0; З/пМех 16: 0; З/пМех 17: 0 |  |  |  |  | Клипса для крепления труб, номинальный наружный диаметр 32 мм
| 1 | ИНДЕКС К ПОЗИЦИИ(справочно): Письмо Минстроя РФ от 15.09.2023 №57002-ИФ/09. Прочие объекты СМР=16,71 | [22 empty] | ИНДЕКС К ПОЗИЦИИ(справочно): Письмо Минстроя РФ от 15.09.2023 №57002-ИФ/09. Прочие объекты СМР=16,71
81 | ФЕР16-04-002-01 Приказ Минстроя России от 26.12.2019 №876/пр | Прокладка трубопроводов водоснабжения из напорных полиэтиленовых труб наружным диаметром: 20 мм |  | 100 м | 0.09 | 4485.02 | 2449.35 | 1966.04 | 266.15 | 403.65 | 220.44 | 176.94 | 23.95 | 254.61 | 22.91 | 19.7606 | 1.78 |  |  |  |  | Прокладка трубопроводов водоснабжения из напорных полиэтиленовых труб наружным диаметром: 20 мм
|  | Объем=9 / 100 | [20 empty] | Объем=9 / 100
| Приказ от 14.07.2022 № 571/пр п.67б | При применении сметных норм, включенных в сборники ГЭСН, аналогичных технологическим процессам в новом строительстве, в том числе по возведению новых конструктивных элементов ОЗП=1,15; ЭМ=1,25 к расх.; ЗПМ=1,25; ТЗ=1,15; ТЗМ=1,25 | [21 empty] | При применении сметных норм, включенных в сборники ГЭСН, аналогичных технологическим процессам в новом строительстве, в том числе по возведению новых конструктивных элементов ОЗП=1,15; ЭМ=1,25 к расх.; ЗПМ=1,25; ТЗ=1,15; ТЗМ=1,25
| Приказ от 07.07.2022 № 557/пр прил.8 табл.3 п.1.2 | Производство ремонтно-строительных работ осуществляется в помещениях эксплуатируемого объекта капитального строительства без остановки рабочего процесса, при этом: в зоне производства ремонтно-строительных работ имеются действующее технологическое или лабораторное оборудование, мебель и иные загромождающие помещения предметы ОЗП=1,35; ЭМ=1,35 к расх.; ЗПМ=1,35; ТЗ=1,35; ТЗМ=1,35 | [21 empty] | Производство ремонтно-строительных работ осуществляется в помещениях эксплуатируемого объекта капитального строительства без остановки рабочего процесса, при этом: в зоне производства ремонтно-строительных работ имеются действующее технологическое или лабораторное оборудование, мебель и иные загромождающие помещения предметы ОЗП=1,35; ЭМ=1,35 к расх.; ЗПМ=1,35; ТЗ=1,35; ТЗМ=1,35
| 1 | ИНДЕКС К ПОЗИЦИИ(справочно): Письмо Минстроя РФ от 15.09.2023 №57002-ИФ/09. Прочие объекты СМР=16,71 | [22 empty] | ИНДЕКС К ПОЗИЦИИ(справочно): Письмо Минстроя РФ от 15.09.2023 №57002-ИФ/09. Прочие объекты СМР=16,71
|  |  | Накладные расходы 122% ФОТ (от 281,05) | З/пМех 10: 342.88
|  |  | Сметная прибыль 72% ФОТ (от 281,05) | З/пМех 10: 202.36
82 | ФССЦ-24.1.02.04-0002 Приказ Минстроя России от 26.12.2019 №876/пр | Клипса для крепления труб, номинальный наружный диаметр 20 мм |  | 4: шт; 5: 9; 6: 2.87; З/пМех 10: 25.83; З/пМех 14: 0; З/пМех 15: 0; З/пМех 16: 0; З/пМех 17: 0 |  |  |  |  | Клипса для крепления труб, номинальный наружный диаметр 20 мм
| 1 | ИНДЕКС К ПОЗИЦИИ(справочно): Письмо Минстроя РФ от 15.09.2023 №57002-ИФ/09. Прочие объекты СМР=16,71 | [22 empty] | ИНДЕКС К ПОЗИЦИИ(справочно): Письмо Минстроя РФ от 15.09.2023 №57002-ИФ/09. Прочие объекты СМР=16,71
83 | ФССЦ-24.3.02.05-0002 Приказ Минстроя России от 26.12.2019 №876/пр | Трубы полипропиленовые ПП-Р, номинальное давление 1,0 МПа, номинальный наружный диаметр 20 мм |  | 4: м; 5: 9; 6: 3.7; З/пМех 10: 33.3; З/пМех 14: 0; З/пМех 15: 0; З/пМех 16: 0; З/пМех 17: 0 |  |  |  |  | Трубы полипропиленовые ПП-Р, номинальное давление 1,0 МПа, номинальный наружный диаметр 20 мм
| 1 | ИНДЕКС К ПОЗИЦИИ(справочно): Письмо Минстроя РФ от 15.09.2023 №57002-ИФ/09. Прочие объекты СМР=16,71 | [22 empty] | ИНДЕКС К ПОЗИЦИИ(справочно): Письмо Минстроя РФ от 15.09.2023 №57002-ИФ/09. Прочие объекты СМР=16,71
84 | ФЕР17-01-005-02 Приказ Минстроя России от 26.12.2019 №876/пр | Установка моек: на два отделения |  | 10 компл | 0.4 | 550.23 | 337.53 | 77.02 | 22.21 | 220.09 | 135.01 | 30.81 | 8.88 | 35.0865 | 14.03 | 1.7381 | 0.7 |  |  |  |  | Установка моек: на два отделения
|  | Объем=4 / 10 | [20 empty] | Объем=4 / 10
| Приказ от 14.07.2022 № 571/пр п.67б | При применении сметных норм, включенных в сборники ГЭСН, аналогичных технологическим процессам в новом строительстве, в том числе по возведению новых конструктивных элементов ОЗП=1,15; ЭМ=1,25 к расх.; ЗПМ=1,25; ТЗ=1,15; ТЗМ=1,25 | [21 empty] | При применении сметных норм, включенных в сборники ГЭСН, аналогичных технологическим процессам в новом строительстве, в том числе по возведению новых конструктивных элементов ОЗП=1,15; ЭМ=1,25 к расх.; ЗПМ=1,25; ТЗ=1,15; ТЗМ=1,25
| Приказ от 07.07.2022 № 557/пр прил.8 табл.3 п.1.2 | Производство ремонтно-строительных работ осуществляется в помещениях эксплуатируемого объекта капитального строительства без остановки рабочего процесса, при этом: в зоне производства ремонтно-строительных работ имеются действующее технологическое или лабораторное оборудование, мебель и иные загромождающие помещения предметы ОЗП=1,35; ЭМ=1,35 к расх.; ЗПМ=1,35; ТЗ=1,35; ТЗМ=1,35 | [21 empty] | Производство ремонтно-строительных работ осуществляется в помещениях эксплуатируемого объекта капитального строительства без остановки рабочего процесса, при этом: в зоне производства ремонтно-строительных работ имеются действующее технологическое или лабораторное оборудование, мебель и иные загромождающие помещения предметы ОЗП=1,35; ЭМ=1,35 к расх.; ЗПМ=1,35; ТЗ=1,35; ТЗМ=1,35
| 1 | ИНДЕКС К ПОЗИЦИИ(справочно): Письмо Минстроя РФ от 15.09.2023 №57002-ИФ/09. Прочие объекты СМР=16,71 | [22 empty] | ИНДЕКС К ПОЗИЦИИ(справочно): Письмо Минстроя РФ от 15.09.2023 №57002-ИФ/09. Прочие объекты СМР=16,71
|  |  | Накладные расходы 122% ФОТ (от 165,47) | З/пМех 10: 201.87
|  |  | Сметная прибыль 72% ФОТ (от 165,47) | З/пМех 10: 119.14
85 | ФЕР17-01-002-03 Приказ Минстроя России от 26.12.2019 №876/пр | Установка смесителей |  | 10 шт | 0.4 | 119.97 | 104.55 |  |  | 47.99 | 41.82 |  |  | 10.8675 | 4.35 | 0 | 0 |  |  |  |  | Установка смесителей
|  | Объем=4 / 10 | [20 empty] | Объем=4 / 10
| Приказ от 14.07.2022 № 571/пр п.67б | При применении сметных норм, включенных в сборники ГЭСН, аналогичных технологическим процессам в новом строительстве, в том числе по возведению новых конструктивных элементов ОЗП=1,15; ЭМ=1,25 к расх.; ЗПМ=1,25; ТЗ=1,15; ТЗМ=1,25 | [21 empty] | При применении сметных норм, включенных в сборники ГЭСН, аналогичных технологическим процессам в новом строительстве, в том числе по возведению новых конструктивных элементов ОЗП=1,15; ЭМ=1,25 к расх.; ЗПМ=1,25; ТЗ=1,15; ТЗМ=1,25
| Приказ от 07.07.2022 № 557/пр прил.8 табл.3 п.1.2 | Производство ремонтно-строительных работ осуществляется в помещениях эксплуатируемого объекта капитального строительства без остановки рабочего процесса, при этом: в зоне производства ремонтно-строительных работ имеются действующее технологическое или лабораторное оборудование, мебель и иные загромождающие помещения предметы ОЗП=1,35; ЭМ=1,35 к расх.; ЗПМ=1,35; ТЗ=1,35; ТЗМ=1,35 | [21 empty] | Производство ремонтно-строительных работ осуществляется в помещениях эксплуатируемого объекта капитального строительства без остановки рабочего процесса, при этом: в зоне производства ремонтно-строительных работ имеются действующее технологическое или лабораторное оборудование, мебель и иные загромождающие помещения предметы ОЗП=1,35; ЭМ=1,35 к расх.; ЗПМ=1,35; ТЗ=1,35; ТЗМ=1,35
| 1 | ИНДЕКС К ПОЗИЦИИ(справочно): Письмо Минстроя РФ от 15.09.2023 №57002-ИФ/09. Прочие объекты СМР=16,71 | [22 empty] | ИНДЕКС К ПОЗИЦИИ(справочно): Письмо Минстроя РФ от 15.09.2023 №57002-ИФ/09. Прочие объекты СМР=16,71
|  |  | Накладные расходы 122% ФОТ (от 48,09) | З/пМех 10: 58.67
|  |  | Сметная прибыль 72% ФОТ (от 48,09) | З/пМех 10: 34.62
86 | ФССЦ-18.1.10.10-0062 Приказ Минстроя России от 26.12.2019 №876/пр | Смесители общие для ванн и умывальников, с душевой сеткой на гибком шланге, с кнопочным переключателем СМ-ВУ-ШЛР с цельнолитым корпусом |  | 4: компл; 5: 4; 6: 193.23; З/пМех 10: 772.92; З/пМех 14: 0; З/пМех 15: 0; З/пМех 16: 0; З/пМех 17: 0 |  |  |  |  | Смесители общие для ванн и умывальников, с душевой сеткой на гибком шланге, с кнопочным переключателем СМ-ВУ-ШЛР с цельнолитым корпусом
| 1 | ИНДЕКС К ПОЗИЦИИ(справочно): Письмо Минстроя РФ от 15.09.2023 №57002-ИФ/09. Прочие объекты СМР=16,71 | [22 empty] | ИНДЕКС К ПОЗИЦИИ(справочно): Письмо Минстроя РФ от 15.09.2023 №57002-ИФ/09. Прочие объекты СМР=16,71
87 | ФЕРр65-6-3 Приказ Минстроя России от 24.05.2021 №321/пр | Смена: сифонов |  | 100 шт | 0.04 | 2426.96 | 1017.93 | 22.38 | 5.7 | 97.08 | 40.72 | 0.9 | 0.23 | 112.2302 | 4.49 | 0.4556 | 0.02 |  |  |  |  | Смена: сифонов
|  | Объем=4 / 100 | [20 empty] | Объем=4 / 100
| Приказ от 14.07.2022 № 571/пр п.67б | При применении сметных норм, включенных в сборники ГЭСН, аналогичных технологическим процессам в новом строительстве, в том числе по возведению новых конструктивных элементов ОЗП=1,15; ЭМ=1,25 к расх.; ЗПМ=1,25; ТЗ=1,15; ТЗМ=1,25 | [21 empty] | При применении сметных норм, включенных в сборники ГЭСН, аналогичных технологическим процессам в новом строительстве, в том числе по возведению новых конструктивных элементов ОЗП=1,15; ЭМ=1,25 к расх.; ЗПМ=1,25; ТЗ=1,15; ТЗМ=1,25
| Приказ от 07.07.2022 № 557/пр прил.8 табл.3 п.1.2 | Производство ремонтно-строительных работ осуществляется в помещениях эксплуатируемого объекта капитального строительства без остановки рабочего процесса, при этом: в зоне производства ремонтно-строительных работ имеются действующее технологическое или лабораторное оборудование, мебель и иные загромождающие помещения предметы ОЗП=1,35; ЭМ=1,35 к расх.; ЗПМ=1,35; ТЗ=1,35; ТЗМ=1,35 | [21 empty] | Производство ремонтно-строительных работ осуществляется в помещениях эксплуатируемого объекта капитального строительства без остановки рабочего процесса, при этом: в зоне производства ремонтно-строительных работ имеются действующее технологическое или лабораторное оборудование, мебель и иные загромождающие помещения предметы ОЗП=1,35; ЭМ=1,35 к расх.; ЗПМ=1,35; ТЗ=1,35; ТЗМ=1,35
| 1 | ИНДЕКС К ПОЗИЦИИ(справочно): Письмо Минстроя РФ от 15.09.2023 №57002-ИФ/09. Прочие объекты СМР=16,71 | [22 empty] | ИНДЕКС К ПОЗИЦИИ(справочно): Письмо Минстроя РФ от 15.09.2023 №57002-ИФ/09. Прочие объекты СМР=16,71
|  |  | Накладные расходы 104% ФОТ (от 47,09) | З/пМех 10: 48.97
|  |  | Сметная прибыль 52% ФОТ (от 47,09) | З/пМех 10: 24.49
88 | ФССЦ-18.2.06.09-0004 Приказ Минстроя России от 26.12.2019 №876/пр | Сифоны полимерные, гофрированные для мойки и умывальника с пластиковым выпуском |  | 4: компл; 5: 4; 6: 24.87; З/пМех 10: 99.48; З/пМех 14: 0; З/пМех 15: 0; З/пМех 16: 0; З/пМех 17: 0 |  |  |  |  | Сифоны полимерные, гофрированные для мойки и умывальника с пластиковым выпуском
| 1 | ИНДЕКС К ПОЗИЦИИ(справочно): Письмо Минстроя РФ от 15.09.2023 №57002-ИФ/09. Прочие объекты СМР=16,71 | [22 empty] | ИНДЕКС К ПОЗИЦИИ(справочно): Письмо Минстроя РФ от 15.09.2023 №57002-ИФ/09. Прочие объекты СМР=16,71
89 | ФЕР16-07-003-04 Приказ Минстроя России от 26.12.2019 №876/пр | Врезка в действующие внутренние сети трубопроводов отопления и водоснабжения диаметром: 32 мм |  | шт | 2 | 94.96 | 68.68 | 7.98 | 0.2 | 189.92 | 137.36 | 15.96 | 0.4 | 6.9242 | 13.85 | 0.0169 | 0.03 |  |  |  |  | Врезка в действующие внутренние сети трубопроводов отопления и водоснабжения диаметром: 32 мм
| Приказ от 14.07.2022 № 571/пр п.67б | При применении сметных норм, включенных в сборники ГЭСН, аналогичных технологическим процессам в новом строительстве, в том числе по возведению новых конструктивных элементов ОЗП=1,15; ЭМ=1,25 к расх.; ЗПМ=1,25; ТЗ=1,15; ТЗМ=1,25 | [21 empty] | При применении сметных норм, включенных в сборники ГЭСН, аналогичных технологическим процессам в новом строительстве, в том числе по возведению новых конструктивных элементов ОЗП=1,15; ЭМ=1,25 к расх.; ЗПМ=1,25; ТЗ=1,15; ТЗМ=1,25
| Приказ от 07.07.2022 № 557/пр прил.8 табл.3 п.1.2 | Производство ремонтно-строительных работ осуществляется в помещениях эксплуатируемого объекта капитального строительства без остановки рабочего процесса, при этом: в зоне производства ремонтно-строительных работ имеются действующее технологическое или лабораторное оборудование, мебель и иные загромождающие помещения предметы ОЗП=1,35; ЭМ=1,35 к расх.; ЗПМ=1,35; ТЗ=1,35; ТЗМ=1,35 | [21 empty] | Производство ремонтно-строительных работ осуществляется в помещениях эксплуатируемого объекта капитального строительства без остановки рабочего процесса, при этом: в зоне производства ремонтно-строительных работ имеются действующее технологическое или лабораторное оборудование, мебель и иные загромождающие помещения предметы ОЗП=1,35; ЭМ=1,35 к расх.; ЗПМ=1,35; ТЗ=1,35; ТЗМ=1,35
| 1 | ИНДЕКС К ПОЗИЦИИ(справочно): Письмо Минстроя РФ от 15.09.2023 №57002-ИФ/09. Прочие объекты СМР=16,71 | [22 empty] | ИНДЕКС К ПОЗИЦИИ(справочно): Письмо Минстроя РФ от 15.09.2023 №57002-ИФ/09. Прочие объекты СМР=16,71
|  |  | Накладные расходы 122% ФОТ (от 158,42) | З/пМех 10: 193.27
|  |  | Сметная прибыль 72% ФОТ (от 158,42) | З/пМех 10: 114.06
90 | ФЕР16-07-003-03 Приказ Минстроя России от 26.12.2019 №876/пр | Врезка в действующие внутренние сети трубопроводов отопления и водоснабжения диаметром: 25 мм |  | шт | 2 | 91.24 | 68.68 | 7.98 | 0.2 | 182.48 | 137.36 | 15.96 | 0.4 | 6.9242 | 13.85 | 0.0169 | 0.03 |  |  |  |  | Врезка в действующие внутренние сети трубопроводов отопления и водоснабжения диаметром: 25 мм
| Приказ от 14.07.2022 № 571/пр п.67б | При применении сметных норм, включенных в сборники ГЭСН, аналогичных технологическим процессам в новом строительстве, в том числе по возведению новых конструктивных элементов ОЗП=1,15; ЭМ=1,25 к расх.; ЗПМ=1,25; ТЗ=1,15; ТЗМ=1,25 | [21 empty] | При применении сметных норм, включенных в сборники ГЭСН, аналогичных технологическим процессам в новом строительстве, в том числе по возведению новых конструктивных элементов ОЗП=1,15; ЭМ=1,25 к расх.; ЗПМ=1,25; ТЗ=1,15; ТЗМ=1,25
| Приказ от 07.07.2022 № 557/пр прил.8 табл.3 п.1.2 | Производство ремонтно-строительных работ осуществляется в помещениях эксплуатируемого объекта капитального строительства без остановки рабочего процесса, при этом: в зоне производства ремонтно-строительных работ имеются действующее технологическое или лабораторное оборудование, мебель и иные загромождающие помещения предметы ОЗП=1,35; ЭМ=1,35 к расх.; ЗПМ=1,35; ТЗ=1,35; ТЗМ=1,35 | [21 empty] | Производство ремонтно-строительных работ осуществляется в помещениях эксплуатируемого объекта капитального строительства без остановки рабочего процесса, при этом: в зоне производства ремонтно-строительных работ имеются действующее технологическое или лабораторное оборудование, мебель и иные загромождающие помещения предметы ОЗП=1,35; ЭМ=1,35 к расх.; ЗПМ=1,35; ТЗ=1,35; ТЗМ=1,35
| 1 | ИНДЕКС К ПОЗИЦИИ(справочно): Письмо Минстроя РФ от 15.09.2023 №57002-ИФ/09. Прочие объекты СМР=16,71 | [22 empty] | ИНДЕКС К ПОЗИЦИИ(справочно): Письмо Минстроя РФ от 15.09.2023 №57002-ИФ/09. Прочие объекты СМР=16,71
|  |  | Накладные расходы 122% ФОТ (от 158,42) | З/пМех 10: 193.27
|  |  | Сметная прибыль 72% ФОТ (от 158,42) | З/пМех 10: 114.06
91 | ФЕР16-05-001-01 Приказ Минстроя России от 26.12.2019 №876/пр | Установка вентилей, задвижек, затворов, клапанов обратных, кранов проходных на трубопроводах из стальных труб диаметром: до 25 мм |  | шт | 7 | 51.81 | 20.69 | 5.91 | 0.2 | 362.67 | 144.83 | 41.37 | 1.4 | 2.2822 | 15.98 | 0.0169 | 0.12 |  |  |  |  | Установка вентилей, задвижек, затворов, клапанов обратных, кранов проходных на трубопроводах из стальных труб диаметром: до 25 мм
|  | Объем=2+2+3 | [20 empty] | Объем=2+2+3
| Приказ от 14.07.2022 № 571/пр п.67б | При применении сметных норм, включенных в сборники ГЭСН, аналогичных технологическим процессам в новом строительстве, в том числе по возведению новых конструктивных элементов ОЗП=1,15; ЭМ=1,25 к расх.; ЗПМ=1,25; ТЗ=1,15; ТЗМ=1,25 | [21 empty] | При применении сметных норм, включенных в сборники ГЭСН, аналогичных технологическим процессам в новом строительстве, в том числе по возведению новых конструктивных элементов ОЗП=1,15; ЭМ=1,25 к расх.; ЗПМ=1,25; ТЗ=1,15; ТЗМ=1,25
| Приказ от 07.07.2022 № 557/пр прил.8 табл.3 п.1.2 | Производство ремонтно-строительных работ осуществляется в помещениях эксплуатируемого объекта капитального строительства без остановки рабочего процесса, при этом: в зоне производства ремонтно-строительных работ имеются действующее технологическое или лабораторное оборудование, мебель и иные загромождающие помещения предметы ОЗП=1,35; ЭМ=1,35 к расх.; ЗПМ=1,35; ТЗ=1,35; ТЗМ=1,35 | [21 empty] | Производство ремонтно-строительных работ осуществляется в помещениях эксплуатируемого объекта капитального строительства без остановки рабочего процесса, при этом: в зоне производства ремонтно-строительных работ имеются действующее технологическое или лабораторное оборудование, мебель и иные загромождающие помещения предметы ОЗП=1,35; ЭМ=1,35 к расх.; ЗПМ=1,35; ТЗ=1,35; ТЗМ=1,35
| 1 | ИНДЕКС К ПОЗИЦИИ(справочно): Письмо Минстроя РФ от 15.09.2023 №57002-ИФ/09. Прочие объекты СМР=16,71 | [22 empty] | ИНДЕКС К ПОЗИЦИИ(справочно): Письмо Минстроя РФ от 15.09.2023 №57002-ИФ/09. Прочие объекты СМР=16,71
|  |  | Накладные расходы 122% ФОТ (от 168,16) | З/пМех 10: 205.16
|  |  | Сметная прибыль 72% ФОТ (от 168,16) | З/пМех 10: 121.08
92 | ФССЦ-18.1.09.08-1092 Приказ Минстроя России от 26.12.2019 №876/пр | Кран шаровой для воды и пара стандартный, присоединение ВР-ВР, с размером резьбы 1" |  | 4: шт; 5: 2; 6: 62.93; З/пМех 10: 125.86; З/пМех 14: 0; З/пМех 15: 0; З/пМех 16: 0; З/пМех 17: 0 |  |  |  |  | Кран шаровой для воды и пара стандартный, присоединение ВР-ВР, с размером резьбы 1"
| 1 | ИНДЕКС К ПОЗИЦИИ(справочно): Письмо Минстроя РФ от 15.09.2023 №57002-ИФ/09. Прочие объекты СМР=16,71 | [22 empty] | ИНДЕКС К ПОЗИЦИИ(справочно): Письмо Минстроя РФ от 15.09.2023 №57002-ИФ/09. Прочие объекты СМР=16,71
93 | ФССЦ-18.1.09.08-1094 Приказ Минстроя России от 26.12.2019 №876/пр | Кран шаровой для воды и пара стандартный, присоединение ВР-ВР, с размером резьбы 1/2" |  | 4: шт; 5: 3; 6: 29.95; З/пМех 10: 89.85; З/пМех 14: 0; З/пМех 15: 0; З/пМех 16: 0; З/пМех 17: 0 |  |  |  |  | Кран шаровой для воды и пара стандартный, присоединение ВР-ВР, с размером резьбы 1/2"
| 1 | ИНДЕКС К ПОЗИЦИИ(справочно): Письмо Минстроя РФ от 15.09.2023 №57002-ИФ/09. Прочие объекты СМР=16,71 | [22 empty] | ИНДЕКС К ПОЗИЦИИ(справочно): Письмо Минстроя РФ от 15.09.2023 №57002-ИФ/09. Прочие объекты СМР=16,71
94 | ФССЦ-18.1.09.08-1098 Приказ Минстроя России от 26.12.2019 №876/пр | Кран шаровой для воды и пара стандартный, присоединение ВР-ВР, с размером резьбы 3/4" |  | 4: шт; 5: 2; 6: 41.41; З/пМех 10: 82.82; З/пМех 14: 0; З/пМех 15: 0; З/пМех 16: 0; З/пМех 17: 0 |  |  |  |  | Кран шаровой для воды и пара стандартный, присоединение ВР-ВР, с размером резьбы 3/4"
| 1 | ИНДЕКС К ПОЗИЦИИ(справочно): Письмо Минстроя РФ от 15.09.2023 №57002-ИФ/09. Прочие объекты СМР=16,71 | [22 empty] | ИНДЕКС К ПОЗИЦИИ(справочно): Письмо Минстроя РФ от 15.09.2023 №57002-ИФ/09. Прочие объекты СМР=16,71
95 | ФЕР22-03-002-01 Приказ Минстроя России от 26.12.2019 №876/пр | Установка полиэтиленовых фасонных частей: отводов, колен, патрубков, переходов, уголков |  | 10 шт | 4.2 | 439.72 | 58.3 | 381.42 | 51.47 | 1846.82 | 244.86 | 1601.96 | 216.17 | 6.4274 | 27 | 3.8138 | 16.02 |  |  |  |  | Установка полиэтиленовых фасонных частей: отводов, колен, патрубков, переходов, уголков
|  | Объем=(4+2+1+5+4+2+6+2+2+6+8) / 10 | [20 empty] | Объем=(4+2+1+5+4+2+6+2+2+6+8) / 10
| Приказ от 14.07.2022 № 571/пр п.67б | При применении сметных норм, включенных в сборники ГЭСН, аналогичных технологическим процессам в новом строительстве, в том числе по возведению новых конструктивных элементов ОЗП=1,15; ЭМ=1,25 к расх.; ЗПМ=1,25; ТЗ=1,15; ТЗМ=1,25 | [21 empty] | При применении сметных норм, включенных в сборники ГЭСН, аналогичных технологическим процессам в новом строительстве, в том числе по возведению новых конструктивных элементов ОЗП=1,15; ЭМ=1,25 к расх.; ЗПМ=1,25; ТЗ=1,15; ТЗМ=1,25
| Приказ от 07.07.2022 № 557/пр прил.8 табл.3 п.1.2 | Производство ремонтно-строительных работ осуществляется в помещениях эксплуатируемого объекта капитального строительства без остановки рабочего процесса, при этом: в зоне производства ремонтно-строительных работ имеются действующее технологическое или лабораторное оборудование, мебель и иные загромождающие помещения предметы ОЗП=1,35; ЭМ=1,35 к расх.; ЗПМ=1,35; ТЗ=1,35; ТЗМ=1,35 | [21 empty] | Производство ремонтно-строительных работ осуществляется в помещениях эксплуатируемого объекта капитального строительства без остановки рабочего процесса, при этом: в зоне производства ремонтно-строительных работ имеются действующее технологическое или лабораторное оборудование, мебель и иные загромождающие помещения предметы ОЗП=1,35; ЭМ=1,35 к расх.; ЗПМ=1,35; ТЗ=1,35; ТЗМ=1,35
| 1 | ИНДЕКС К ПОЗИЦИИ(справочно): Письмо Минстроя РФ от 15.09.2023 №57002-ИФ/09. Прочие объекты СМР=16,71 | [22 empty] | ИНДЕКС К ПОЗИЦИИ(справочно): Письмо Минстроя РФ от 15.09.2023 №57002-ИФ/09. Прочие объекты СМР=16,71
|  |  | Накладные расходы 118% ФОТ (от 530,19) | З/пМех 10: 625.62
|  |  | Сметная прибыль 74% ФОТ (от 530,19) | З/пМех 10: 392.34
96 | ФССЦ-24.3.05.16-0132 Приказ Минстроя России от 26.12.2019 №876/пр | Угольник 90° из сополимера полипропилена РР-R тип 3 (PRC-R), наружный диаметр 25мм |  | 4: шт; 5: 4; 6: 1.02; З/пМех 10: 4.08; З/пМех 14: 0; З/пМех 15: 0; З/пМех 16: 0; З/пМех 17: 0 |  |  |  |  | Угольник 90° из сополимера полипропилена РР-R тип 3 (PRC-R), наружный диаметр 25мм
| 1 | ИНДЕКС К ПОЗИЦИИ(справочно): Письмо Минстроя РФ от 15.09.2023 №57002-ИФ/09. Прочие объекты СМР=16,71 | [22 empty] | ИНДЕКС К ПОЗИЦИИ(справочно): Письмо Минстроя РФ от 15.09.2023 №57002-ИФ/09. Прочие объекты СМР=16,71
97 | ФССЦ-24.3.05.16-0133 Приказ Минстроя России от 26.12.2019 №876/пр | Угольник 90° из сополимера полипропилена РР-R тип 3 (PRC-R), наружный диаметр 32 мм |  | 4: шт; 5: 4; 6: 3.24; З/пМех 10: 12.96; З/пМех 14: 0; З/пМех 15: 0; З/пМех 16: 0; З/пМех 17: 0 |  |  |  |  | Угольник 90° из сополимера полипропилена РР-R тип 3 (PRC-R), наружный диаметр 32 мм
| 1 | ИНДЕКС К ПОЗИЦИИ(справочно): Письмо Минстроя РФ от 15.09.2023 №57002-ИФ/09. Прочие объекты СМР=16,71 | [22 empty] | ИНДЕКС К ПОЗИЦИИ(справочно): Письмо Минстроя РФ от 15.09.2023 №57002-ИФ/09. Прочие объекты СМР=16,71
98 | ФССЦ-24.3.05.16-0131 Приказ Минстроя России от 26.12.2019 №876/пр | Угольник 90° из сополимера полипропилена РР-R тип 3 (PRC-R), наружный диаметр 20 мм |  | 4: шт; 5: 8; 6: 0.71; З/пМех 10: 5.68; З/пМех 14: 0; З/пМех 15: 0; З/пМех 16: 0; З/пМех 17: 0 |  |  |  |  | Угольник 90° из сополимера полипропилена РР-R тип 3 (PRC-R), наружный диаметр 20 мм
| 1 | ИНДЕКС К ПОЗИЦИИ(справочно): Письмо Минстроя РФ от 15.09.2023 №57002-ИФ/09. Прочие объекты СМР=16,71 | [22 empty] | ИНДЕКС К ПОЗИЦИИ(справочно): Письмо Минстроя РФ от 15.09.2023 №57002-ИФ/09. Прочие объекты СМР=16,71
99 | ФССЦ-24.3.05.10-0032 Приказ Минстроя России от 26.12.2019 №876/пр | Угольник- переходник размер: 25х20 мм |  | 4: 10 шт; 5: 0.2; 6: 61.1; З/пМех 10: 12.22; З/пМех 14: 0; З/пМех 15: 0; З/пМех 16: 0; З/пМех 17: 0 |  |  |  |  | Угольник- переходник размер: 25х20 мм
|  | Объем=2 / 10 | [20 empty] | Объем=2 / 10
| 1 | ИНДЕКС К ПОЗИЦИИ(справочно): Письмо Минстроя РФ от 15.09.2023 №57002-ИФ/09. Прочие объекты СМР=16,71 | [22 empty] | ИНДЕКС К ПОЗИЦИИ(справочно): Письмо Минстроя РФ от 15.09.2023 №57002-ИФ/09. Прочие объекты СМР=16,71
100 | ФССЦ-24.3.05.10-0033 Приказ Минстроя России от 26.12.2019 №876/пр | Угольник- переходник размер: 32х25 мм |  | 4: 10 шт; 5: 0.2; 6: 76.3; З/пМех 10: 15.26; З/пМех 14: 0; З/пМех 15: 0; З/пМех 16: 0; З/пМех 17: 0 |  |  |  |  | Угольник- переходник размер: 32х25 мм
|  | Объем=2 / 10 | [20 empty] | Объем=2 / 10
| 1 | ИНДЕКС К ПОЗИЦИИ(справочно): Письмо Минстроя РФ от 15.09.2023 №57002-ИФ/09. Прочие объекты СМР=16,71 | [22 empty] | ИНДЕКС К ПОЗИЦИИ(справочно): Письмо Минстроя РФ от 15.09.2023 №57002-ИФ/09. Прочие объекты СМР=16,71
101 | ФССЦ-24.3.05.15-0143 Приказ Минстроя России от 26.12.2019 №876/пр | Тройник полипропиленовый переходной, диаметр 25х20х25 мм |  | 4: шт; 5: 1; 6: 2.05; З/пМех 10: 2.05; З/пМех 14: 0; З/пМех 15: 0; З/пМех 16: 0; З/пМех 17: 0 |  |  |  |  | Тройник полипропиленовый переходной, диаметр 25х20х25 мм
| 1 | ИНДЕКС К ПОЗИЦИИ(справочно): Письмо Минстроя РФ от 15.09.2023 №57002-ИФ/09. Прочие объекты СМР=16,71 | [22 empty] | ИНДЕКС К ПОЗИЦИИ(справочно): Письмо Минстроя РФ от 15.09.2023 №57002-ИФ/09. Прочие объекты СМР=16,71
102 | ФССЦ-24.3.05.15-0145 Приказ Минстроя России от 26.12.2019 №876/пр | Тройник полипропиленовый переходной, диаметр 32х20х32 мм |  | 4: шт; 5: 6; 6: 3.16; З/пМех 10: 18.96; З/пМех 14: 0; З/пМех 15: 0; З/пМех 16: 0; З/пМех 17: 0 |  |  |  |  | Тройник полипропиленовый переходной, диаметр 32х20х32 мм
| 1 | ИНДЕКС К ПОЗИЦИИ(справочно): Письмо Минстроя РФ от 15.09.2023 №57002-ИФ/09. Прочие объекты СМР=16,71 | [22 empty] | ИНДЕКС К ПОЗИЦИИ(справочно): Письмо Минстроя РФ от 15.09.2023 №57002-ИФ/09. Прочие объекты СМР=16,71
103 | ФССЦ-25.2.01.12-0006 Приказ Минстроя России от 26.12.2019 №876/пр | Муфта соединительная 1 (КС-028) |  | 4: шт; 5: 5; 6: 28.8; З/пМех 10: 144; З/пМех 14: 0; З/пМех 15: 0; З/пМех 16: 0; З/пМех 17: 0 |  |  |  |  | Муфта соединительная 1 (КС-028)
| 1 | ИНДЕКС К ПОЗИЦИИ(справочно): Письмо Минстроя РФ от 15.09.2023 №57002-ИФ/09. Прочие объекты СМР=16,71 | [22 empty] | ИНДЕКС К ПОЗИЦИИ(справочно): Письмо Минстроя РФ от 15.09.2023 №57002-ИФ/09. Прочие объекты СМР=16,71
104 | ФЕРм11-01-001-01 Приказ Минстроя России от 20.10.2020 №636/пр | Конструкции для установки приборов, масса: до 1 кг |  | шт | 4 | 37.29 | 7.05 | 7.04 | 0.84 | 149.16 | 28.2 | 28.16 | 3.36 | 0.8073 | 3.23 | 0.0844 | 0.34 |  |  |  |  | Конструкции для установки приборов, масса: до 1 кг
| Приказ от 14.07.2022 № 571/пр п.67б | При применении сметных норм, включенных в сборники ГЭСН, аналогичных технологическим процессам в новом строительстве, в том числе по возведению новых конструктивных элементов ОЗП=1,15; ЭМ=1,25 к расх.; ЗПМ=1,25; ТЗ=1,15; ТЗМ=1,25 | [21 empty] | При применении сметных норм, включенных в сборники ГЭСН, аналогичных технологическим процессам в новом строительстве, в том числе по возведению новых конструктивных элементов ОЗП=1,15; ЭМ=1,25 к расх.; ЗПМ=1,25; ТЗ=1,15; ТЗМ=1,25
| Приказ от 07.07.2022 № 557/пр прил.8 табл.3 п.1.2 | Производство ремонтно-строительных работ осуществляется в помещениях эксплуатируемого объекта капитального строительства без остановки рабочего процесса, при этом: в зоне производства ремонтно-строительных работ имеются действующее технологическое или лабораторное оборудование, мебель и иные загромождающие помещения предметы ОЗП=1,35; ЭМ=1,35 к расх.; ЗПМ=1,35; ТЗ=1,35; ТЗМ=1,35 | [21 empty] | Производство ремонтно-строительных работ осуществляется в помещениях эксплуатируемого объекта капитального строительства без остановки рабочего процесса, при этом: в зоне производства ремонтно-строительных работ имеются действующее технологическое или лабораторное оборудование, мебель и иные загромождающие помещения предметы ОЗП=1,35; ЭМ=1,35 к расх.; ЗПМ=1,35; ТЗ=1,35; ТЗМ=1,35
| 1 | ИНДЕКС К ПОЗИЦИИ(справочно): Письмо Минстроя РФ от 15.09.2023 №57002-ИФ/09. Прочие объекты СМР=16,71 | [22 empty] | ИНДЕКС К ПОЗИЦИИ(справочно): Письмо Минстроя РФ от 15.09.2023 №57002-ИФ/09. Прочие объекты СМР=16,71
|  |  | Накладные расходы 91% ФОТ (от 36,29) | З/пМех 10: 33.02
|  |  | Сметная прибыль 46% ФОТ (от 36,29) | З/пМех 10: 16.69
105 | ФССЦ-23.8.01.01-0012 Приказ Минстроя России от 26.12.2019 №876/пр | Водорозетка компрессионная, размер 1/2"х20 (2,8) мм |  | 4: 10 шт; 5: 0.3; 6: 510.6; З/пМех 10: 153.18; З/пМех 14: 0; З/пМех 15: 0; З/пМех 16: 0; З/пМех 17: 0 |  |  |  |  | Водорозетка компрессионная, размер 1/2"х20 (2,8) мм
|  | Объем=3 / 10 | [20 empty] | Объем=3 / 10
| 1 | ИНДЕКС К ПОЗИЦИИ(справочно): Письмо Минстроя РФ от 15.09.2023 №57002-ИФ/09. Прочие объекты СМР=16,71 | [22 empty] | ИНДЕКС К ПОЗИЦИИ(справочно): Письмо Минстроя РФ от 15.09.2023 №57002-ИФ/09. Прочие объекты СМР=16,71
106 | ФССЦ-23.8.01.07-0023 Приказ Минстроя России от 26.12.2019 №876/пр | Муфта компрессионная редукционная для термостойкого полиэтилена, размер 25 (3,5)х20 (2,8) мм |  | 4: 10 шт; 5: 2; 6: 272.16; З/пМех 10: 544.32; З/пМех 14: 0; З/пМех 15: 0; З/пМех 16: 0; З/пМех 17: 0 |  |  |  |  | Муфта компрессионная редукционная для термостойкого полиэтилена, размер 25 (3,5)х20 (2,8) мм
| 1 | ИНДЕКС К ПОЗИЦИИ(справочно): Письмо Минстроя РФ от 15.09.2023 №57002-ИФ/09. Прочие объекты СМР=16,71 | [22 empty] | ИНДЕКС К ПОЗИЦИИ(справочно): Письмо Минстроя РФ от 15.09.2023 №57002-ИФ/09. Прочие объекты СМР=16,71
107 | ФССЦ-23.8.01.09-0002 Приказ Минстроя России от 26.12.2019 №876/пр | Муфта соединительная универсальная для термостойкого полиэтилена, размер 1 1/4" |  | 4: 10 шт; 5: 0.6; 6: 380.3; З/пМех 10: 228.18; З/пМех 14: 0; З/пМех 15: 0; З/пМех 16: 0; З/пМех 17: 0 |  |  |  |  | Муфта соединительная универсальная для термостойкого полиэтилена, размер 1 1/4"
|  | Объем=6 / 10 | [20 empty] | Объем=6 / 10
| 1 | ИНДЕКС К ПОЗИЦИИ(справочно): Письмо Минстроя РФ от 15.09.2023 №57002-ИФ/09. Прочие объекты СМР=16,71 | [22 empty] | ИНДЕКС К ПОЗИЦИИ(справочно): Письмо Минстроя РФ от 15.09.2023 №57002-ИФ/09. Прочие объекты СМР=16,71
108 | ФССЦ-23.8.01.07-0024 Приказ Минстроя России от 26.12.2019 №876/пр | Муфта соединительная компрессионная редукционная для термостойкого полиэтилена, размер 32 (4,4)х25 (3,5) мм |  | 4: 10 шт; 5: 0.2; 6: 479.44; З/пМех 10: 95.89; З/пМех 14: 0; З/пМех 15: 0; З/пМех 16: 0; З/пМех 17: 0 |  |  |  |  | Муфта соединительная компрессионная редукционная для термостойкого полиэтилена, размер 32 (4,4)х25 (3,5) мм
|  | Объем=2 / 10 | [20 empty] | Объем=2 / 10
| 1 | ИНДЕКС К ПОЗИЦИИ(справочно): Письмо Минстроя РФ от 15.09.2023 №57002-ИФ/09. Прочие объекты СМР=16,71 | [22 empty] | ИНДЕКС К ПОЗИЦИИ(справочно): Письмо Минстроя РФ от 15.09.2023 №57002-ИФ/09. Прочие объекты СМР=16,71
Итого прямые затраты по разделу в базисных ценах |  |  |  | З/пМех 10: 12109.36; Осн.З/п 11: 1813.29; Эк.Маш 12: 2259.1; З/пМех 13: 298.44; З/пМех 15: 189.7; З/пМех 17: 22.28 | [8 empty] | Итого прямые затраты по разделу в базисных ценах
Итого прямые затраты по разделу с учетом коэффициентов к итогам |  |  |  | З/пМех 10: 12720.23; Осн.З/п 11: 2085.29; Эк.Маш 12: 2597.97; З/пМех 13: 343.2; З/пМех 15: 218.15; З/пМех 17: 25.62 | [8 empty] | Итого прямые затраты по разделу с учетом коэффициентов к итогам
Накладные расходы |  |  |  | З/пМех 10: 2918.28 | [8 empty] | Накладные расходы
Сметная прибыль |  |  |  | З/пМех 10: 1737.71 | [8 empty] | Сметная прибыль
Итого по разделу 4 Сантехнические работы |  |  |  | З/пМех 10: 290356.64; З/пМех 15: 218.15; З/пМех 17: 25.62 | [8 empty] | Итого по разделу 4 Сантехнические работы
Раздел 5. Погрузо-разгрузочные работы | [19 empty] | Раздел 5. Погрузо-разгрузочные работы
109 | ФССЦпг-01-01-01-041 Приказ Минстроя России от 26.12.2019 №876/пр | Погрузо-разгрузочные работы при автомобильных перевозках: Погрузка мусора строительного с погрузкой вручную |  | 1 т груза | 5.1 | 72.53 |  | 72.53 |  | 369.9 |  | 369.9 |  | 0 | 0 | 0 | 0 |  |  |  |  | Погрузо-разгрузочные работы при автомобильных перевозках: Погрузка мусора строительного с погрузкой вручную
| Приказ от 14.07.2022 № 571/пр п.67б | При применении сметных норм, включенных в сборники ГЭСН, аналогичных технологическим процессам в новом строительстве, в том числе по возведению новых конструктивных элементов ОЗП=1,15; ЭМ=1,25 к расх.; ЗПМ=1,25; ТЗ=1,15; ТЗМ=1,25 | [21 empty] | При применении сметных норм, включенных в сборники ГЭСН, аналогичных технологическим процессам в новом строительстве, в том числе по возведению новых конструктивных элементов ОЗП=1,15; ЭМ=1,25 к расх.; ЗПМ=1,25; ТЗ=1,15; ТЗМ=1,25
| Приказ от 07.07.2022 № 557/пр прил.8 табл.3 п.1.2 | Производство ремонтно-строительных работ осуществляется в помещениях эксплуатируемого объекта капитального строительства без остановки рабочего процесса, при этом: в зоне производства ремонтно-строительных работ имеются действующее технологическое или лабораторное оборудование, мебель и иные загромождающие помещения предметы ОЗП=1,35; ЭМ=1,35 к расх.; ЗПМ=1,35; ТЗ=1,35; ТЗМ=1,35 | [21 empty] | Производство ремонтно-строительных работ осуществляется в помещениях эксплуатируемого объекта капитального строительства без остановки рабочего процесса, при этом: в зоне производства ремонтно-строительных работ имеются действующее технологическое или лабораторное оборудование, мебель и иные загромождающие помещения предметы ОЗП=1,35; ЭМ=1,35 к расх.; ЗПМ=1,35; ТЗ=1,35; ТЗМ=1,35
| 1 | ИНДЕКС К ПОЗИЦИИ(справочно): Письмо Минстроя РФ от 15.09.2023 №57002-ИФ/09. Прочие объекты СМР=16,71 | [22 empty] | ИНДЕКС К ПОЗИЦИИ(справочно): Письмо Минстроя РФ от 15.09.2023 №57002-ИФ/09. Прочие объекты СМР=16,71
110 | ФССЦпг-03-21-01-027 Приказ Минстроя России от 26.12.2019 №876/пр | Перевозка грузов автомобилями-самосвалами грузоподъемностью 10 т работающих вне карьера на расстояние: I класс груза до 27 км |  | 1 т груза | 5.1 | 30.56 |  | 30.56 |  | 155.86 |  | 155.86 |  | 0 | 0 | 0 | 0 |  |  |  |  | Перевозка грузов автомобилями-самосвалами грузоподъемностью 10 т работающих вне карьера на расстояние: I класс груза до 27 км
| Приказ от 14.07.2022 № 571/пр п.67б | При применении сметных норм, включенных в сборники ГЭСН, аналогичных технологическим процессам в новом строительстве, в том числе по возведению новых конструктивных элементов ОЗП=1,15; ЭМ=1,25 к расх.; ЗПМ=1,25; ТЗ=1,15; ТЗМ=1,25 | [21 empty] | При применении сметных норм, включенных в сборники ГЭСН, аналогичных технологическим процессам в новом строительстве, в том числе по возведению новых конструктивных элементов ОЗП=1,15; ЭМ=1,25 к расх.; ЗПМ=1,25; ТЗ=1,15; ТЗМ=1,25
| Приказ от 07.07.2022 № 557/пр прил.8 табл.3 п.1.2 | Производство ремонтно-строительных работ осуществляется в помещениях эксплуатируемого объекта капитального строительства без остановки рабочего процесса, при этом: в зоне производства ремонтно-строительных работ имеются действующее технологическое или лабораторное оборудование, мебель и иные загромождающие помещения предметы ОЗП=1,35; ЭМ=1,35 к расх.; ЗПМ=1,35; ТЗ=1,35; ТЗМ=1,35 | [21 empty] | Производство ремонтно-строительных работ осуществляется в помещениях эксплуатируемого объекта капитального строительства без остановки рабочего процесса, при этом: в зоне производства ремонтно-строительных работ имеются действующее технологическое или лабораторное оборудование, мебель и иные загромождающие помещения предметы ОЗП=1,35; ЭМ=1,35 к расх.; ЗПМ=1,35; ТЗ=1,35; ТЗМ=1,35
| 1 | ИНДЕКС К ПОЗИЦИИ(справочно): Письмо Минстроя РФ от 15.09.2023 №57002-ИФ/09. Прочие объекты СМР=16,71 | [22 empty] | ИНДЕКС К ПОЗИЦИИ(справочно): Письмо Минстроя РФ от 15.09.2023 №57002-ИФ/09. Прочие объекты СМР=16,71
Итого прямые затраты по разделу в базисных ценах |  |  |  | З/пМех 10: 525.76; Эк.Маш 12: 525.76 | [8 empty] | Итого прямые затраты по разделу в базисных ценах
Итого прямые затраты по разделу с учетом коэффициентов к итогам |  |  |  | З/пМех 10: 604.62; Эк.Маш 12: 604.62 | [8 empty] | Итого прямые затраты по разделу с учетом коэффициентов к итогам
Итого по разделу 5 Погрузо-разгрузочные работы |  |  |  | З/пМех 10: 10103.2 | [8 empty] | Итого по разделу 5 Погрузо-разгрузочные работы
Раздел 6. Утилизация строительного мусора на полигоне ТБО | [19 empty] | Раздел 6. Утилизация строительного мусора на полигоне ТБО
111 | Постановление Правительства РЫ от 13.09.20216 №913 (ред. от 24.01.2020); Постановление Правительства РФ от 01 марта 2022 г. № 274 | Отходы IV класса опасности (малоопасные) за исключением твёрдых коммунальных отходов IV класса опасности (малоопасные). Цена= 663,2*1,19/16,71 |  | 4: 1 т; 5: 5.1; 6: 47.23; З/пМех 10: 240.87; З/пМех 14: 0; З/пМех 15: 0; З/пМех 16: 0; З/пМех 17: 0 |  |  |  |  | Отходы IV класса опасности (малоопасные) за исключением твёрдых коммунальных отходов IV класса опасности (малоопасные). Цена= 663,2*1,19/16,71
| 1 | ИНДЕКС К ПОЗИЦИИ(справочно): Письмо Минстроя РФ от 15.09.2023 №57002-ИФ/09. Прочие объекты СМР=16,71 | [22 empty] | ИНДЕКС К ПОЗИЦИИ(справочно): Письмо Минстроя РФ от 15.09.2023 №57002-ИФ/09. Прочие объекты СМР=16,71
Итого прямые затраты по разделу в базисных ценах |  |  |  | З/пМех 10: 240.87 | [8 empty] | Итого прямые затраты по разделу в базисных ценах
Итого по разделу 6 Утилизация строительного мусора на полигоне ТБО |  |  |  | З/пМех 10: 4024.94 | [8 empty] | Итого по разделу 6 Утилизация строительного мусора на полигоне ТБО
Итого прямые затраты по смете в базисных ценах |  |  |  | З/пМех 10: 36306.61; Осн.З/п 11: 5267.33; Эк.Маш 12: 3529.75; З/пМех 13: 348.44; З/пМех 15: 574.77; З/пМех 17: 26.51 | [9 empty] | Итого прямые затраты по смете в базисных ценах
Итого прямые затраты по смете с учетом коэффициентов к итогам |  |  |  | З/пМех 10: 37626.17; Осн.З/п 11: 6057.44; Эк.Маш 12: 4059.2; З/пМех 13: 400.69; З/пМех 15: 660.98; З/пМех 17: 30.48 | [9 empty] | Итого прямые затраты по смете с учетом коэффициентов к итогам
В том числе, справочно: | [27 empty] | В том числе, справочно:
Приказ от 07.07.2022 № 557/пр прил.8 табл.3 п.15 Производство работ на предприятиях, где в силу режима секретности и(или) внутриобъектного режима применяются специальный допуск, специальный пропуск и другие ограничения для рабочих ОЗП=1,15; ЭМ=1,15; ЗПМ=1,15; ТЗ=1,15; ТЗМ=1,15 (Поз. 1-7, 11-14, 16, 15, 20, 63-73, 75-86, 89-94, 96-103, 105-108, 21-40, 61, 74, 87-88, 95, 109-111, 8-10, 17-18, 62, 19, 41-42, 45-49, 51-52, 55-59, 44, 50, 53-54, 104) |  |  |  | З/пМех 10: 1319.56; Осн.З/п 11: 790.1; Эк.Маш 12: 529.46; З/пМех 13: 52.27; З/пМех 15: 86.2155; З/пМех 17: 3.9765 | [10 empty] | Приказ от 07.07.2022 № 557/пр прил.8 табл.3 п.15 Производство работ на предприятиях, где в силу режима секретности и(или) внутриобъектного режима применяются специальный допуск, специальный пропуск и другие ограничения для рабочих ОЗП=1,15; ЭМ=1,15; ЗПМ=1,15; ТЗ=1,15; ТЗМ=1,15 (Поз. 1-7, 11-14, 16, 15, 20, 63-73, 75-86, 89-94, 96-103, 105-108, 21-40, 61, 74, 87-88, 95, 109-111, 8-10, 17-18, 62, 19, 41-42, 45-49, 51-52, 55-59, 44, 50, 53-54, 104)
Накладные расходы |  |  |  | З/пМех 10: 6889.4 | [9 empty] | Накладные расходы
Сметная прибыль |  |  |  | З/пМех 10: 3777.97 | [9 empty] | Сметная прибыль
Итоги по смете: | [26 empty] | Итоги по смете:
Всего с учетом "Письмо Минстроя РФ от 15.09.2023 №57002-ИФ/09. Прочие объекты СМР=16,71" |  |  |  | З/пМех 10: 806985.06 | [10 empty] | Всего с учетом "Письмо Минстроя РФ от 15.09.2023 №57002-ИФ/09. Прочие объекты СМР=16,71"
Итого |  |  |  | З/пМех 10: 806985.06; З/пМех 15: 660.98; З/пМех 17: 30.48 | [10 empty] | Итого
Справочно, в базисных ценах: | [27 empty] | Справочно, в базисных ценах:
Материалы |  |  |  | З/пМех 10: 27502.73 | [10 empty] | Материалы
Машины и механизмы |  |  |  | З/пМех 10: 4059.2 | [10 empty] | Машины и механизмы
ФОТ |  |  |  | З/пМех 10: 6458.13 | [10 empty] | ФОТ
Оборудование |  |  |  | З/пМех 10: 6.8 | [10 empty] | Оборудование
Накладные расходы |  |  |  | З/пМех 10: 6889.4 | [10 empty] | Накладные расходы
Сметная прибыль |  |  |  | З/пМех 10: 3777.97 | [10 empty] | Сметная прибыль
НДС 20% |  |  |  | З/пМех 10: 161397.01 | [10 empty] | НДС 20%
ВСЕГО по смете |  |  |  | З/пМех 10: 968382.07; З/пМех 15: 660.98; З/пМех 17: 30.48 | [11 empty] | ВСЕГО по смете
Составил: ____________________________
[должность, подпись (инициалы, фамилия)]
Проверил: ____________________________
[должность, подпись (инициалы, фамилия)]