## 1.Корр 2025. Ремонт сети канали
СОГЛАСОВАНО: | [13 empty] | УТВЕРЖДАЮ:
"____" ________________ 2025 года | [16 empty] | "____" ________________ 2025 года
АО "Аэропорт Сургут" | [17 empty] | ОАО "Авиакомпания "ЮТэйр" в п. Берёзово
(наименование стройки)
ЛОКАЛЬНАЯ СМЕТА №
(локальная смета)
на Выполнение аварийных работ по восстановлению канализации между КК-37 и КК-40, АО "Аэропорт Сургут" | [18 empty] | на 1.Корр 2025. Ремонт сети канализации между КК-37 и КК-40,
(наименование работ и затрат, наименование объекта)
| Основание: | Дефектная ведомость
| Сметная стоимость |  | 1261.802 | тыс.руб.
| строительных работ |  | 48.786 | тыс.руб.
| монтажных работ |  | 5.276 | тыс.руб.
| Средства на оплату труда |  | 4.946 | тыс.руб.
| Сметная трудоемкость |  | 478.18 | чел.час
| Трудозатраты механизаторов |  | 64.42 | чел.час
| Составлен(а) в текущих (прогнозных) ценах по состоянию на |  |  | 1 кв 2025г.
№ п/п | Обоснование | Наименование работ и затрат |  | Единица измерения | Кол-во | Стоимость единицы, руб. |  |  |  | Общая стоимость, руб. |  |  |  | Т/з осн. раб.на ед. | Т/з осн. раб. Всего | Т/з мех. на ед. | Т/з мех. Всего
[6 empty] | Всего | В том числе |  |  | Всего | В том числе
[7 empty] | Осн.З/п | Эк.Маш | З/пМех |  | Осн.З/п | Эк.Маш | З/пМех
1 | 2 | 3 |  | 4 | 5 | 6 | 7 | 8 | 9 | 10 | 11 | 12 | 13 | 14 | 15 | 16 | 17
Раздел 1. Подготовительные работы | [19 empty] | Раздел 1. Подготовительные работы
1 | ФЕРм40-01-001-01 Приказ Минстроя России от 26.12.2019 №876/пр | Горизонтальное перемещение контейнеров, ограждения на расстояние до 200 м |  | 10 т | 0.055 | 90.4 | 53.82 | 35.64 | 4.39 | 4.97 | 2.96 | 1.96 | 0.24 | 6.9 | 0.38 | 0.35 | 0.02 |  |  |  | Горизонтальное перемещение контейнеров, ограждения на расстояние до 200 м
|  | Объем=0,55 / 10 | [19 empty] | Объем=0,55 / 10
| п.8.7.1 | При ремонтно-строительных работах и работах по реконструкции объектов капитального строительства (аналогичных технологическим процессам в новом строительстве, в том числе по возведению новых конструктивных элементов) ОЗП=1,15; ЭМ=1,25 к расх.; ЗПМ=1,25; ТЗ=1,15; ТЗМ=1,25 | [20 empty] | При ремонтно-строительных работах и работах по реконструкции объектов капитального строительства (аналогичных технологическим процессам в новом строительстве, в том числе по возведению новых конструктивных элементов) ОЗП=1,15; ЭМ=1,25 к расх.; ЗПМ=1,25; ТЗ=1,15; ТЗМ=1,25
|  |  | Накладные расходы 84% ФОТ (от 4,36) | З/пМех 10: 3.66
|  |  | Сметная прибыль 60% ФОТ (от 4,36) | З/пМех 10: 2.62
|  |  | Итого c накладными и см. прибылью | З/пМех 10: 13.11
2 | ФЕРр69-54-2 Приказ Минстроя России от 09.02.2021 №51/пр. | Очистка от грязи канализационных и водосточных колодцев диаметром: 1 м или площадью сечения прямоугольного колодца 1 м2 при глубине свыше 3 до 4 м |  | м3 | 0.93 | 45.47 | 45.47 |  |  | 42.29 | 42.29 |  |  | 5.566 | 5.18 | 0 | 0 |  |  |  | Очистка от грязи канализационных и водосточных колодцев диаметром: 1 м или площадью сечения прямоугольного колодца 1 м2 при глубине свыше 3 до 4 м
| п.8.7.1 | При ремонтно-строительных работах и работах по реконструкции объектов капитального строительства (аналогичных технологическим процессам в новом строительстве, в том числе по возведению новых конструктивных элементов) ОЗП=1,15; ЭМ=1,25 к расх.; ЗПМ=1,25; ТЗ=1,15; ТЗМ=1,25 | [20 empty] | При ремонтно-строительных работах и работах по реконструкции объектов капитального строительства (аналогичных технологическим процессам в новом строительстве, в том числе по возведению новых конструктивных элементов) ОЗП=1,15; ЭМ=1,25 к расх.; ЗПМ=1,25; ТЗ=1,15; ТЗМ=1,25
|  |  | Накладные расходы 82% ФОТ (от 58,36) | З/пМех 10: 47.86
|  |  | Сметная прибыль 50% ФОТ (от 58,36) | З/пМех 10: 29.18
|  |  | Итого c накладными и см. прибылью | З/пМех 10: 135.4
3 | ФЕР23-01-030-03 Приказ Минстроя России от 30.03.2020 №172/пр | Демонтаж.///Укладка трубопроводов канализации из из полиэтилена низкого давления (ПНД) диаметром:150 мм |  | 100 м | 0.5 | 1332.98 | 251 | 1081.98 | 124.63 | 666.49 | 125.5 | 540.99 | 62.32 | 26.7018 | 13.35 | 9.1525 | 4.58 |  |  |  | Демонтаж.///Укладка трубопроводов канализации из из полиэтилена низкого давления (ПНД) диаметром:150 мм
|  | Объем=50 / 100 | [19 empty] | Объем=50 / 100
| Приказ от 14.07.2022 № 571/пр п.84 табл.3 | Демонтаж оборудования, пригодного для дальнейшего использования, со снятием с места установки, необходимой (частичной) разборкой и консервированием с целью длительного или кратковременного хранения ОЗП=0,7; ЭМ=0,7 к расх.; ЗПМ=0,7; МАТ=0 к расх.; ТЗ=0,7; ТЗМ=0,7 | [20 empty] | Демонтаж оборудования, пригодного для дальнейшего использования, со снятием с места установки, необходимой (частичной) разборкой и консервированием с целью длительного или кратковременного хранения ОЗП=0,7; ЭМ=0,7 к расх.; ЗПМ=0,7; МАТ=0 к расх.; ТЗ=0,7; ТЗМ=0,7
| п.8.7.1 | При ремонтно-строительных работах и работах по реконструкции объектов капитального строительства (аналогичных технологическим процессам в новом строительстве, в том числе по возведению новых конструктивных элементов) ОЗП=1,15; ЭМ=1,25 к расх.; ЗПМ=1,25; ТЗ=1,15; ТЗМ=1,25 | [20 empty] | При ремонтно-строительных работах и работах по реконструкции объектов капитального строительства (аналогичных технологическим процессам в новом строительстве, в том числе по возведению новых конструктивных элементов) ОЗП=1,15; ЭМ=1,25 к расх.; ЗПМ=1,25; ТЗ=1,15; ТЗМ=1,25
|  |  | Накладные расходы 137% ФОТ (от 244,86) | З/пМех 10: 335.46
|  |  | Сметная прибыль 89%*0.85 ФОТ (от 244,86) | З/пМех 10: 185.24
|  |  | Итого c накладными и см. прибылью | З/пМех 10: 1440.46
4 | ФЕР22-06-002-07 Приказ Минстроя России от 26.12.2019 №876/пр | Промывка без дезинфекции трубопроводов диаметром: до 250 мм |  | км | 0.026 | 716.83 | 282.51 |  |  | 18.64 | 7.35 |  |  | 33.12 | 0.86 | 0 | 0 |  |  |  | Промывка без дезинфекции трубопроводов диаметром: до 250 мм
| п.8.7.1 | При ремонтно-строительных работах и работах по реконструкции объектов капитального строительства (аналогичных технологическим процессам в новом строительстве, в том числе по возведению новых конструктивных элементов) ОЗП=1,15; ЭМ=1,25 к расх.; ЗПМ=1,25; ТЗ=1,15; ТЗМ=1,25 | [20 empty] | При ремонтно-строительных работах и работах по реконструкции объектов капитального строительства (аналогичных технологическим процессам в новом строительстве, в том числе по возведению новых конструктивных элементов) ОЗП=1,15; ЭМ=1,25 к расх.; ЗПМ=1,25; ТЗ=1,15; ТЗМ=1,25
|  |  | Накладные расходы 137% ФОТ (от 10,14) | З/пМех 10: 13.89
|  |  | Сметная прибыль 89%*0.85 ФОТ (от 10,14) | З/пМех 10: 7.67
|  |  | Итого c накладными и см. прибылью | З/пМех 10: 42.99
5 | ФЕРм40-01-001-01 Приказ Минстроя России от 26.12.2019 №876/пр | Горизонтальное перемещение контейнеров, ограждения на расстояние до 200 м (перемещение на прежнее место) |  | 10 т | 0.055 | 90.4 | 53.82 | 35.64 | 4.39 | 4.97 | 2.96 | 1.96 | 0.24 | 6.9 | 0.38 | 0.35 | 0.02 |  |  |  | Горизонтальное перемещение контейнеров, ограждения на расстояние до 200 м (перемещение на прежнее место)
|  | Объем=0,55 / 10 | [19 empty] | Объем=0,55 / 10
| п.8.7.1 | При ремонтно-строительных работах и работах по реконструкции объектов капитального строительства (аналогичных технологическим процессам в новом строительстве, в том числе по возведению новых конструктивных элементов) ОЗП=1,15; ЭМ=1,25 к расх.; ЗПМ=1,25; ТЗ=1,15; ТЗМ=1,25 | [20 empty] | При ремонтно-строительных работах и работах по реконструкции объектов капитального строительства (аналогичных технологическим процессам в новом строительстве, в том числе по возведению новых конструктивных элементов) ОЗП=1,15; ЭМ=1,25 к расх.; ЗПМ=1,25; ТЗ=1,15; ТЗМ=1,25
|  |  | Накладные расходы 84% ФОТ (от 4,36) | З/пМех 10: 3.66
|  |  | Сметная прибыль 60% ФОТ (от 4,36) | З/пМех 10: 2.62
|  |  | Итого c накладными и см. прибылью | З/пМех 10: 13.11
Итого прямые затраты по разделу в базисных ценах |  |  |  | З/пМех 10: 737.36; Осн.З/п 11: 181.06; Эк.Маш 12: 544.91; З/пМех 13: 62.8; З/пМех 15: 20.15; З/пМех 17: 4.62 | [6 empty] | Итого прямые затраты по разделу в базисных ценах
Итого прямые затраты по разделу с учетом коэффициентов к итогам |  |  |  | З/пМех 10: 1013.23; Осн.З/п 11: 249.86; Эк.Маш 12: 751.98; З/пМех 13: 72.22; З/пМех 15: 27.81; З/пМех 17: 5.32 | [6 empty] | Итого прямые затраты по разделу с учетом коэффициентов к итогам
Накладные расходы |  |  |  | З/пМех 10: 404.53 | [6 empty] | Накладные расходы
Сметная прибыль |  |  |  | З/пМех 10: 227.32 | [6 empty] | Сметная прибыль
Итого по разделу 1 Подготовительные работы |  |  |  | З/пМех 10: 1645.08; З/пМех 15: 27.81; З/пМех 17: 5.32 | [6 empty] | Итого по разделу 1 Подготовительные работы
Раздел 2. Земляные работы | [19 empty] | Раздел 2. Земляные работы
6 | ФЕР27-03-008-04 Приказ Минстроя России от 26.12.2019 №876/пр | Разборка покрытий и оснований: асфальтобетонных |  | 100 м3 | 0.1155 | 7084.17 | 1718.26 | 5365.91 | 580.46 | 818.22 | 198.46 | 619.76 | 67.04 | 206.77 | 23.88 | 57.0375 | 6.59 |  |  |  | Разборка покрытий и оснований: асфальтобетонных
|  | Объем=(77*0,15) / 100 | [19 empty] | Объем=(77*0,15) / 100
| п.8.7.1 | При ремонтно-строительных работах и работах по реконструкции объектов капитального строительства (аналогичных технологическим процессам в новом строительстве, в том числе по возведению новых конструктивных элементов) ОЗП=1,15; ЭМ=1,25 к расх.; ЗПМ=1,25; ТЗ=1,15; ТЗМ=1,25 | [20 empty] | При ремонтно-строительных работах и работах по реконструкции объектов капитального строительства (аналогичных технологическим процессам в новом строительстве, в том числе по возведению новых конструктивных элементов) ОЗП=1,15; ЭМ=1,25 к расх.; ЗПМ=1,25; ТЗ=1,15; ТЗМ=1,25
|  |  | Накладные расходы 149% ФОТ (от 350,97) | З/пМех 10: 522.95
|  |  | Сметная прибыль 95%*0.85 ФОТ (от 350,97) | З/пМех 10: 283.41
|  |  | Итого c накладными и см. прибылью | З/пМех 10: 1935.5
7 | ФЕР01-01-013-14 Приказ Минстроя России от 26.12.2019 №876/пр | Разработка грунта с погрузкой на автомобили-самосвалы экскаваторами с ковшом вместимостью: 0,5 (0,5-0,63) м3, группа грунтов 2 |  | 1000 м3 | 0.288 | 4575.03 | 116.61 | 4454.08 | 634.5 | 1317.61 | 33.58 | 1282.78 | 182.74 | 14.95 | 4.31 | 47 | 13.54 |  |  |  | Разработка грунта с погрузкой на автомобили-самосвалы экскаваторами с ковшом вместимостью: 0,5 (0,5-0,63) м3, группа грунтов 2
|  | Объем=288 / 1000 | [19 empty] | Объем=288 / 1000
| п.8.7.1 | При ремонтно-строительных работах и работах по реконструкции объектов капитального строительства (аналогичных технологическим процессам в новом строительстве, в том числе по возведению новых конструктивных элементов) ОЗП=1,15; ЭМ=1,25 к расх.; ЗПМ=1,25; ТЗ=1,15; ТЗМ=1,25 | [20 empty] | При ремонтно-строительных работах и работах по реконструкции объектов капитального строительства (аналогичных технологическим процессам в новом строительстве, в том числе по возведению новых конструктивных элементов) ОЗП=1,15; ЭМ=1,25 к расх.; ЗПМ=1,25; ТЗ=1,15; ТЗМ=1,25
|  |  | Накладные расходы 100% ФОТ (от 256,50) | З/пМех 10: 256.5
|  |  | Сметная прибыль 50%*0.85 ФОТ (от 256,50) | З/пМех 10: 109.01
|  |  | Итого c накладными и см. прибылью | З/пМех 10: 2183.35
8 | ФЕР01-02-057-02 Приказ Минстроя России от 26.12.2019 №876/пр | Доработка грунта.///Разработка грунта вручную в траншеях глубиной до 2 м без креплений с откосами, группа грунтов: 2 |  | 100 м3 | 0.144 | 1381.38 | 1381.38 |  |  | 198.92 | 198.92 |  |  | 177.1 | 25.5 | 0 | 0 |  |  |  | Доработка грунта.///Разработка грунта вручную в траншеях глубиной до 2 м без креплений с откосами, группа грунтов: 2
|  | Объем=14,4 / 100 | [19 empty] | Объем=14,4 / 100
| п.8.7.1 | При ремонтно-строительных работах и работах по реконструкции объектов капитального строительства (аналогичных технологическим процессам в новом строительстве, в том числе по возведению новых конструктивных элементов) ОЗП=1,15; ЭМ=1,25 к расх.; ЗПМ=1,25; ТЗ=1,15; ТЗМ=1,25 | [20 empty] | При ремонтно-строительных работах и работах по реконструкции объектов капитального строительства (аналогичных технологическим процессам в новом строительстве, в том числе по возведению новых конструктивных элементов) ОЗП=1,15; ЭМ=1,25 к расх.; ЗПМ=1,25; ТЗ=1,15; ТЗМ=1,25
|  |  | Накладные расходы 84% ФОТ (от 274,51) | З/пМех 10: 230.59
|  |  | Сметная прибыль 45%*0.85 ФОТ (от 274,51) | З/пМех 10: 105
|  |  | Итого c накладными и см. прибылью | З/пМех 10: 610.1
9 | ФССЦпг-03-21-01-001 Приказ Минстроя России от 26.12.2019 №876/пр | Вывоз. Перевозка грузов автомобилями-самосвалами грузоподъемностью 10 т работающих вне карьера на расстояние: I класс груза до 1 км |  | 1 т груза | 529.2 | 3.64 |  | 3.64 |  | 1926.29 |  | 1926.29 |  | 0 | 0 | 0 | 0 |  |  |  | Вывоз. Перевозка грузов автомобилями-самосвалами грузоподъемностью 10 т работающих вне карьера на расстояние: I класс груза до 1 км
| п.8.7.1 | При ремонтно-строительных работах и работах по реконструкции объектов капитального строительства (аналогичных технологическим процессам в новом строительстве, в том числе по возведению новых конструктивных элементов) ОЗП=1,15; ЭМ=1,25 к расх.; ЗПМ=1,25; ТЗ=1,15; ТЗМ=1,25 | [20 empty] | При ремонтно-строительных работах и работах по реконструкции объектов капитального строительства (аналогичных технологическим процессам в новом строительстве, в том числе по возведению новых конструктивных элементов) ОЗП=1,15; ЭМ=1,25 к расх.; ЗПМ=1,25; ТЗ=1,15; ТЗМ=1,25
10 | ФССЦпг-03-21-01-030 Приказ Минстроя России от 26.12.2019 №876/пр | Перевозка грузов I класса автомобилями-самосвалами грузоподъемностью 10 т работающих вне карьера на расстояние до 30 км |  | 1 т груза | 25.2 | 24.11 |  | 24.11 |  | 607.57 |  | 607.57 |  | 0 | 0 | 0 | 0 |  |  |  | Перевозка грузов I класса автомобилями-самосвалами грузоподъемностью 10 т работающих вне карьера на расстояние до 30 км
| п.8.7.1 | При ремонтно-строительных работах и работах по реконструкции объектов капитального строительства (аналогичных технологическим процессам в новом строительстве, в том числе по возведению новых конструктивных элементов) ОЗП=1,15; ЭМ=1,25 к расх.; ЗПМ=1,25; ТЗ=1,15; ТЗМ=1,25 | [20 empty] | При ремонтно-строительных работах и работах по реконструкции объектов капитального строительства (аналогичных технологическим процессам в новом строительстве, в том числе по возведению новых конструктивных элементов) ОЗП=1,15; ЭМ=1,25 к расх.; ЗПМ=1,25; ТЗ=1,15; ТЗМ=1,25
11 | ФЕР01-02-061-02 Приказ Минстроя России от 26.12.2019 №876/пр | Засыпка вручную траншей, пазух котлованов и ям, группа грунтов: 2 |  | 100 м3 | 0.144 | 838.35 | 838.35 |  |  | 120.72 | 120.72 |  |  | 111.78 | 16.1 | 0 | 0 |  |  |  | Засыпка вручную траншей, пазух котлованов и ям, группа грунтов: 2
|  | Объем=14,4 / 100 | [19 empty] | Объем=14,4 / 100
| п.8.7.1 | При ремонтно-строительных работах и работах по реконструкции объектов капитального строительства (аналогичных технологическим процессам в новом строительстве, в том числе по возведению новых конструктивных элементов) ОЗП=1,15; ЭМ=1,25 к расх.; ЗПМ=1,25; ТЗ=1,15; ТЗМ=1,25 | [20 empty] | При ремонтно-строительных работах и работах по реконструкции объектов капитального строительства (аналогичных технологическим процессам в новом строительстве, в том числе по возведению новых конструктивных элементов) ОЗП=1,15; ЭМ=1,25 к расх.; ЗПМ=1,25; ТЗ=1,15; ТЗМ=1,25
|  |  | Накладные расходы 84% ФОТ (от 166,59) | З/пМех 10: 139.94
|  |  | Сметная прибыль 45%*0.85 ФОТ (от 166,59) | З/пМех 10: 63.72
|  |  | Итого c накладными и см. прибылью | З/пМех 10: 370.25
12 | ФССЦ-02.3.01.02-0005 Приказ Минстроя России от 26.12.2019 №876/пр | Песок природный для строительных работ несортированный |  | 4: м3; 5: 14.4; 6: 83.49; З/пМех 10: 1202.26; З/пМех 14: 0; З/пМех 15: 0; З/пМех 16: 0; З/пМех 17: 0 |  |  |  | Песок природный для строительных работ несортированный
13 | ФССЦпг-03-21-01-001 Приказ Минстроя России от 26.12.2019 №876/пр | Перевозка грузов автомобилями-самосвалами грузоподъемностью 10 т работающих вне карьера на расстояние: I класс груза до 1 км |  | 1 т груза | 504 | 3.64 |  | 3.64 |  | 1834.56 |  | 1834.56 |  | 0 | 0 | 0 | 0 |  |  |  | Перевозка грузов автомобилями-самосвалами грузоподъемностью 10 т работающих вне карьера на расстояние: I класс груза до 1 км
| п.8.7.1 | При ремонтно-строительных работах и работах по реконструкции объектов капитального строительства (аналогичных технологическим процессам в новом строительстве, в том числе по возведению новых конструктивных элементов) ОЗП=1,15; ЭМ=1,25 к расх.; ЗПМ=1,25; ТЗ=1,15; ТЗМ=1,25 | [20 empty] | При ремонтно-строительных работах и работах по реконструкции объектов капитального строительства (аналогичных технологическим процессам в новом строительстве, в том числе по возведению новых конструктивных элементов) ОЗП=1,15; ЭМ=1,25 к расх.; ЗПМ=1,25; ТЗ=1,15; ТЗМ=1,25
14 | ФЕР01-01-087-02 Приказ Минстроя России от 26.12.2019 №876/пр | Засыпка траншей и котлованов с перемещением грунта до 5 м бульдозерами мощностью: 303 кВт (410 л.с.), группа грунтов 2 |  | 1000 м3 | 0.288 | 366.35 |  | 366.35 | 19.28 | 105.51 |  | 105.51 | 5.55 | 0 | 0 | 1.25 | 0.36 |  |  |  | Засыпка траншей и котлованов с перемещением грунта до 5 м бульдозерами мощностью: 303 кВт (410 л.с.), группа грунтов 2
| п.8.7.1 | При ремонтно-строительных работах и работах по реконструкции объектов капитального строительства (аналогичных технологическим процессам в новом строительстве, в том числе по возведению новых конструктивных элементов) ОЗП=1,15; ЭМ=1,25 к расх.; ЗПМ=1,25; ТЗ=1,15; ТЗМ=1,25 | [20 empty] | При ремонтно-строительных работах и работах по реконструкции объектов капитального строительства (аналогичных технологическим процессам в новом строительстве, в том числе по возведению новых конструктивных элементов) ОЗП=1,15; ЭМ=1,25 к расх.; ЗПМ=1,25; ТЗ=1,15; ТЗМ=1,25
|  |  | Накладные расходы 100% ФОТ (от 6,38) | З/пМех 10: 6.38
|  |  | Сметная прибыль 50%*0.85 ФОТ (от 6,38) | З/пМех 10: 2.71
|  |  | Итого c накладными и см. прибылью | З/пМех 10: 154.69
15 | ФЕР01-02-005-01 Приказ Минстроя России от 26.12.2019 №876/пр | Уплотнение грунта пневматическими трамбовками, группа грунтов: 1-2 |  | 100 м3 | 3.024 | 424.89 | 122.91 | 301.98 | 32.95 | 1284.87 | 371.68 | 913.19 | 99.64 | 14.4095 | 43.57 | 3.275 | 9.9 |  |  |  | Уплотнение грунта пневматическими трамбовками, группа грунтов: 1-2
|  | Объем=302,4 / 100 | [19 empty] | Объем=302,4 / 100
| п.8.7.1 | При ремонтно-строительных работах и работах по реконструкции объектов капитального строительства (аналогичных технологическим процессам в новом строительстве, в том числе по возведению новых конструктивных элементов) ОЗП=1,15; ЭМ=1,25 к расх.; ЗПМ=1,25; ТЗ=1,15; ТЗМ=1,25 | [20 empty] | При ремонтно-строительных работах и работах по реконструкции объектов капитального строительства (аналогичных технологическим процессам в новом строительстве, в том числе по возведению новых конструктивных элементов) ОЗП=1,15; ЭМ=1,25 к расх.; ЗПМ=1,25; ТЗ=1,15; ТЗМ=1,25
|  |  | Накладные расходы 100% ФОТ (от 627,51) | З/пМех 10: 627.51
|  |  | Сметная прибыль 50%*0.85 ФОТ (от 627,51) | З/пМех 10: 266.69
|  |  | Итого c накладными и см. прибылью | З/пМех 10: 2667.32
Итого прямые затраты по разделу в базисных ценах |  |  |  | З/пМех 10: 9416.53; Осн.З/п 11: 923.36; Эк.Маш 12: 7289.66; З/пМех 13: 354.97; З/пМех 15: 113.36; З/пМех 17: 30.39 | [6 empty] | Итого прямые затраты по разделу в базисных ценах
Итого прямые затраты по разделу с учетом коэффициентов к итогам |  |  |  | З/пМех 10: 12537.48; Осн.З/п 11: 1274.24; Эк.Маш 12: 10059.73; З/пМех 13: 408.22; З/пМех 15: 156.45; З/пМех 17: 34.95 | [6 empty] | Итого прямые затраты по разделу с учетом коэффициентов к итогам
Накладные расходы |  |  |  | З/пМех 10: 1783.86 | [6 empty] | Накладные расходы
Сметная прибыль |  |  |  | З/пМех 10: 830.54 | [6 empty] | Сметная прибыль
Итого по разделу 2 Земляные работы |  |  |  | З/пМех 10: 15151.88; З/пМех 15: 156.45; З/пМех 17: 34.95 | [6 empty] | Итого по разделу 2 Земляные работы
Раздел 3. Укрепление стенок котлована | [19 empty] | Раздел 3. Укрепление стенок котлована
16 | ФЕР05-01-012-01 Приказ Минстроя России от 26.12.2019 №876/пр | Погружение вибропогружателем стальных свай шпунтового ряда массой 1 м: до 50 кг на глубину до 5 м |  | т | 0.6 | 818.51 | 154.2 | 632.61 | 98.51 | 491.11 | 92.52 | 379.57 | 59.11 | 16.215 | 9.73 | 7.675 | 4.61 |  |  |  | Погружение вибропогружателем стальных свай шпунтового ряда массой 1 м: до 50 кг на глубину до 5 м
| п.8.7.1 | При ремонтно-строительных работах и работах по реконструкции объектов капитального строительства (аналогичных технологическим процессам в новом строительстве, в том числе по возведению новых конструктивных элементов) ОЗП=1,15; ЭМ=1,25 к расх.; ЗПМ=1,25; ТЗ=1,15; ТЗМ=1,25 | [20 empty] | При ремонтно-строительных работах и работах по реконструкции объектов капитального строительства (аналогичных технологическим процессам в новом строительстве, в том числе по возведению новых конструктивных элементов) ОЗП=1,15; ЭМ=1,25 к расх.; ЗПМ=1,25; ТЗ=1,15; ТЗМ=1,25
|  |  | Накладные расходы 138% ФОТ (от 195,65) | З/пМех 10: 270
|  |  | Сметная прибыль 80%*0.85 ФОТ (от 195,65) | З/пМех 10: 133.04
|  |  | Итого c накладными и см. прибылью | З/пМех 10: 1073.53
17 | ФССЦ-23.5.02.02-0052 Приказ Минстроя России от 26.12.2019 №876/пр | Трубы стальные электросварные прямошовные со снятой фаской из стали марок БСт2кп-БСт4кп и БСт2пс-БСт4пс, наружный диаметр 89 мм, толщина стенки 5 мм |  | 4: м; 5: 56; 6: 73.38; З/пМех 10: 4109.28; З/пМех 14: 0; З/пМех 15: 0; З/пМех 16: 0; З/пМех 17: 0 |  |  |  | Трубы стальные электросварные прямошовные со снятой фаской из стали марок БСт2кп-БСт4кп и БСт2пс-БСт4пс, наружный диаметр 89 мм, толщина стенки 5 мм
18 | ФЕР01-02-066-02 Приказ Минстроя России от 26.12.2019 №876/пр | Крепление инвентарными щитами стенок траншей шириной до 2 м в грунтах: устойчивых |  | 100 м2 | 0.84 | 352.41 | 198.16 | 77.16 | 11.14 | 296.02 | 166.45 | 64.81 | 9.36 | 23.23 | 19.51 | 0.9 | 0.76 |  |  |  | Крепление инвентарными щитами стенок траншей шириной до 2 м в грунтах: устойчивых
|  | Объем=84 / 100 | [19 empty] | Объем=84 / 100
| п.8.7.1 | При ремонтно-строительных работах и работах по реконструкции объектов капитального строительства (аналогичных технологическим процессам в новом строительстве, в том числе по возведению новых конструктивных элементов) ОЗП=1,15; ЭМ=1,25 к расх.; ЗПМ=1,25; ТЗ=1,15; ТЗМ=1,25 | [20 empty] | При ремонтно-строительных работах и работах по реконструкции объектов капитального строительства (аналогичных технологическим процессам в новом строительстве, в том числе по возведению новых конструктивных элементов) ОЗП=1,15; ЭМ=1,25 к расх.; ЗПМ=1,25; ТЗ=1,15; ТЗМ=1,25
|  |  | Накладные расходы 84% ФОТ (от 240,46) | З/пМех 10: 201.99
|  |  | Сметная прибыль 45%*0.85 ФОТ (от 240,46) | З/пМех 10: 91.98
|  |  | Итого c накладными и см. прибылью | З/пМех 10: 677.87
19 | ФССЦ-11.2.13.04-0002 Приказ Минстроя России от 26.12.2019 №876/пр | Щиты деревянные для фундаментов, колонн, балок, перекрытий, стен, перегородок и других конструкций из досок, толщина 40 мм |  | 4: м2; 5: 18.48; 6: 90.15; З/пМех 10: 1665.97; З/пМех 14: 0; З/пМех 15: 0; З/пМех 16: 0; З/пМех 17: 0 |  |  |  | Щиты деревянные для фундаментов, колонн, балок, перекрытий, стен, перегородок и других конструкций из досок, толщина 40 мм
20 | ФЕРм38-01-006-08 Приказ Минстроя России от 26.12.2019 №876/пр | ПРИМ. Изготовление лестницы.///Сборка с помощью лебедок ручных (с установкой и снятием их в процессе работы) или вручную (мелких деталей): стремянки, связи, кронштейны, тормозные конструкции и пр. |  | т | 0.052 | 3923.98 | 1405.3 | 2303.75 | 25.75 | 204.05 | 73.08 | 119.8 | 1.34 | 149.5 | 7.77 | 2.25 | 0.12 |  |  |  | ПРИМ. Изготовление лестницы.///Сборка с помощью лебедок ручных (с установкой и снятием их в процессе работы) или вручную (мелких деталей): стремянки, связи, кронштейны, тормозные конструкции и пр.
| п.8.7.1 | При ремонтно-строительных работах и работах по реконструкции объектов капитального строительства (аналогичных технологическим процессам в новом строительстве, в том числе по возведению новых конструктивных элементов) ОЗП=1,15; ЭМ=1,25 к расх.; ЗПМ=1,25; ТЗ=1,15; ТЗМ=1,25 | [20 empty] | При ремонтно-строительных работах и работах по реконструкции объектов капитального строительства (аналогичных технологическим процессам в новом строительстве, в том числе по возведению новых конструктивных элементов) ОЗП=1,15; ЭМ=1,25 к расх.; ЗПМ=1,25; ТЗ=1,15; ТЗМ=1,25
|  |  | Накладные расходы 66% ФОТ (от 102,40) | З/пМех 10: 67.58
|  |  | Итого c накладными и см. прибылью | З/пМех 10: 344.93
21 | ФССЦ-08.3.08.02-0083 Приказ Минстроя России от 26.12.2019 №876/пр | Сталь угловая равнополочная, марка стали: Ст3сп, размером 45х45 мм |  | 4: т; 5: 0.03276; 6: 6743.51; З/пМех 10: 220.92; З/пМех 14: 0; З/пМех 15: 0; З/пМех 16: 0; З/пМех 17: 0 |  |  |  | Сталь угловая равнополочная, марка стали: Ст3сп, размером 45х45 мм
22 | ФССЦ-08.4.03.03-0005 Приказ Минстроя России от 20.10.2020 №636/пр | Сталь арматурная рифленая свариваемая, класс А500С, диаметр 14 мм |  | 4: т; 5: 0.01597; 6: 5488.69; З/пМех 10: 87.65; З/пМех 14: 0; З/пМех 15: 0; З/пМех 16: 0; З/пМех 17: 0 |  |  |  | Сталь арматурная рифленая свариваемая, класс А500С, диаметр 14 мм
23 | ФЕРр66-9-2 Приказ Минстроя России от 26.12.2019 №876/пр | Установка лестниц в существующих тепловых камерах со стенами: бетонными |  | т | 0.052 | 8381.24 | 415.29 | 367.34 | 41.33 | 435.82 | 21.6 | 19.1 | 2.15 | 42.55 | 2.21 | 4.0125 | 0.21 |  |  |  | Установка лестниц в существующих тепловых камерах со стенами: бетонными
| п.8.7.1 | При ремонтно-строительных работах и работах по реконструкции объектов капитального строительства (аналогичных технологическим процессам в новом строительстве, в том числе по возведению новых конструктивных элементов) ОЗП=1,15; ЭМ=1,25 к расх.; ЗПМ=1,25; ТЗ=1,15; ТЗМ=1,25 | [20 empty] | При ремонтно-строительных работах и работах по реконструкции объектов капитального строительства (аналогичных технологическим процессам в новом строительстве, в том числе по возведению новых конструктивных элементов) ОЗП=1,15; ЭМ=1,25 к расх.; ЗПМ=1,25; ТЗ=1,15; ТЗМ=1,25
|  |  | Накладные расходы 108% ФОТ (от 32,28) | З/пМех 10: 34.86
|  |  | Сметная прибыль 68% ФОТ (от 32,28) | З/пМех 10: 21.95
|  |  | Итого c накладными и см. прибылью | З/пМех 10: 508.1
24 | ФЕР10-01-083-08 Приказ Минстроя России от 26.12.2019 №876/пр | Устройство настила: защитного |  | 100 м2 | 0.03 | 3955.67 | 276.13 | 81.9 | 10.36 | 118.67 | 8.28 | 2.46 | 0.31 | 31.165 | 0.94 | 0.8125 | 0.02 |  |  |  | Устройство настила: защитного
|  | Объем=(6*0,5) / 100 | [19 empty] | Объем=(6*0,5) / 100
| п.8.7.1 | При ремонтно-строительных работах и работах по реконструкции объектов капитального строительства (аналогичных технологическим процессам в новом строительстве, в том числе по возведению новых конструктивных элементов) ОЗП=1,15; ЭМ=1,25 к расх.; ЗПМ=1,25; ТЗ=1,15; ТЗМ=1,25 | [20 empty] | При ремонтно-строительных работах и работах по реконструкции объектов капитального строительства (аналогичных технологическим процессам в новом строительстве, в том числе по возведению новых конструктивных элементов) ОЗП=1,15; ЭМ=1,25 к расх.; ЗПМ=1,25; ТЗ=1,15; ТЗМ=1,25
|  |  | Накладные расходы 124% ФОТ (от 11,79) | З/пМех 10: 14.62
|  |  | Сметная прибыль 63%*0.85 ФОТ (от 11,79) | З/пМех 10: 6.31
|  |  | Итого c накладными и см. прибылью | З/пМех 10: 143.68
25 | ФЕР09-03-050-01 Приказ Минстроя России от 26.12.2019 №876/пр | ПРИМ. Монтаж балки из стальной трубы диаметром 219 мм для подвески кабеля.///Монтаж стальных плинтусов из гнутого профиля |  | 100 м | 0.12 | 148.26 | 134.83 | 4.11 | 0.73 | 17.79 | 16.18 | 0.49 | 0.09 | 14.513 | 1.74 | 0.0625 | 0.01 |  |  |  | ПРИМ. Монтаж балки из стальной трубы диаметром 219 мм для подвески кабеля.///Монтаж стальных плинтусов из гнутого профиля
|  | Объем=12 / 100 | [19 empty] | Объем=12 / 100
| п.8.7.1 | При ремонтно-строительных работах и работах по реконструкции объектов капитального строительства (аналогичных технологическим процессам в новом строительстве, в том числе по возведению новых конструктивных элементов) ОЗП=1,15; ЭМ=1,25 к расх.; ЗПМ=1,25; ТЗ=1,15; ТЗМ=1,25 | [20 empty] | При ремонтно-строительных работах и работах по реконструкции объектов капитального строительства (аналогичных технологическим процессам в новом строительстве, в том числе по возведению новых конструктивных элементов) ОЗП=1,15; ЭМ=1,25 к расх.; ЗПМ=1,25; ТЗ=1,15; ТЗМ=1,25
|  |  | Накладные расходы 95% ФОТ (от 22,43) | З/пМех 10: 21.31
|  |  | Сметная прибыль 85%*0.85 ФОТ (от 22,43) | З/пМех 10: 16.21
|  |  | Итого c накладными и см. прибылью | З/пМех 10: 61.65
26 | ФССЦ-23.5.02.02-0085 Приказ Минстроя России от 26.12.2019 №876/пр | Трубы стальные электросварные прямошовные со снятой фаской из стали марок БСт2кп-БСт4кп и БСт2пс-БСт4пс, наружный диаметр 219 мм, толщина стенки 4 мм |  | 4: м; 5: 12; 6: 152.13; З/пМех 10: 1825.56; З/пМех 14: 0; З/пМех 15: 0; З/пМех 16: 0; З/пМех 17: 0 |  |  |  | Трубы стальные электросварные прямошовные со снятой фаской из стали марок БСт2кп-БСт4кп и БСт2пс-БСт4пс, наружный диаметр 219 мм, толщина стенки 4 мм
27 | ФЕРм08-02-368-01 Приказ Минстроя России от 26.12.2019 №876/пр | ПРИМ. Подвеска кабельной канализации в асбестоцементных трубах по уложенной балке.///Линия в 3 провода на планках с роликами по тросу, сечение провода до 70 мм2 |  | 100 м | 0.06 | 3674.53 | 747.7 | 2910.39 | 275.94 | 220.47 | 44.86 | 174.62 | 16.56 | 73.232 | 4.39 | 20.45 | 1.23 |  |  |  | ПРИМ. Подвеска кабельной канализации в асбестоцементных трубах по уложенной балке.///Линия в 3 провода на планках с роликами по тросу, сечение провода до 70 мм2
|  | Объем=6 / 100 | [19 empty] | Объем=6 / 100
| п.8.7.1 | При ремонтно-строительных работах и работах по реконструкции объектов капитального строительства (аналогичных технологическим процессам в новом строительстве, в том числе по возведению новых конструктивных элементов) ОЗП=1,15; ЭМ=1,25 к расх.; ЗПМ=1,25; ТЗ=1,15; ТЗМ=1,25 | [20 empty] | При ремонтно-строительных работах и работах по реконструкции объектов капитального строительства (аналогичных технологическим процессам в новом строительстве, в том числе по возведению новых конструктивных элементов) ОЗП=1,15; ЭМ=1,25 к расх.; ЗПМ=1,25; ТЗ=1,15; ТЗМ=1,25
|  |  | Накладные расходы 100% ФОТ (от 80,94) | З/пМех 10: 80.94
|  |  | Сметная прибыль 65% ФОТ (от 80,94) | З/пМех 10: 52.61
|  |  | Итого c накладными и см. прибылью | З/пМех 10: 437.41
Итого прямые затраты по разделу в базисных ценах |  |  |  | З/пМех 10: 9693.31; Осн.З/п 11: 422.97; Эк.Маш 12: 760.85; З/пМех 13: 88.92; З/пМех 15: 46.29; З/пМех 17: 6.96 | [6 empty] | Итого прямые затраты по разделу в базисных ценах
Итого прямые затраты по разделу с учетом коэффициентов к итогам |  |  |  | З/пМех 10: 10143.15; Осн.З/п 11: 583.7; Эк.Маш 12: 1049.96; З/пМех 13: 102.25; З/пМех 15: 63.88; З/пМех 17: 7.99 | [6 empty] | Итого прямые затраты по разделу с учетом коэффициентов к итогам
Накладные расходы |  |  |  | З/пМех 10: 691.3 | [6 empty] | Накладные расходы
Сметная прибыль |  |  |  | З/пМех 10: 322.1 | [6 empty] | Сметная прибыль
Итого по разделу 3 Укрепление стенок котлована |  |  |  | З/пМех 10: 11156.55; З/пМех 15: 63.88; З/пМех 17: 7.99 | [6 empty] | Итого по разделу 3 Укрепление стенок котлована
Раздел 4. Ремонт трубопровода и колодца. | [19 empty] | Раздел 4. Ремонт трубопровода и колодца.
28 | ФЕРр66-2-5 Приказ Минстроя России от 26.12.2019 №876/пр | Разборка трубопроводов канализации: из керамических труб диаметром 219 мм |  | 100 м | 0.07 | 1350.97 | 1350.97 |  |  | 94.57 | 94.57 |  |  | 173.2015 | 12.12 | 0 | 0 |  |  |  | Разборка трубопроводов канализации: из керамических труб диаметром 219 мм
|  | Объем=7 / 100 | [19 empty] | Объем=7 / 100
| п.8.7.1 | При ремонтно-строительных работах и работах по реконструкции объектов капитального строительства (аналогичных технологическим процессам в новом строительстве, в том числе по возведению новых конструктивных элементов) ОЗП=1,15; ЭМ=1,25 к расх.; ЗПМ=1,25; ТЗ=1,15; ТЗМ=1,25 | [20 empty] | При ремонтно-строительных работах и работах по реконструкции объектов капитального строительства (аналогичных технологическим процессам в новом строительстве, в том числе по возведению новых конструктивных элементов) ОЗП=1,15; ЭМ=1,25 к расх.; ЗПМ=1,25; ТЗ=1,15; ТЗМ=1,25
|  |  | Накладные расходы 78% ФОТ (от 130,50) | З/пМех 10: 101.79
|  |  | Сметная прибыль 50% ФОТ (от 130,50) | З/пМех 10: 65.25
|  |  | Итого c накладными и см. прибылью | З/пМех 10: 297.54
29 | ФЕР23-01-001-01 Приказ Минстроя России от 26.12.2019 №876/пр | Устройство основания под трубопроводы: песчаного |  | 10 м3 | 0.25 | 131.83 | 95.83 | 36 | 4.03 | 32.96 | 23.96 | 9 | 1.01 | 11.73 | 2.93 | 0.4 | 0.1 |  |  |  | Устройство основания под трубопроводы: песчаного
|  | Объем=2,5 / 10 | [19 empty] | Объем=2,5 / 10
| п.8.7.1 | При ремонтно-строительных работах и работах по реконструкции объектов капитального строительства (аналогичных технологическим процессам в новом строительстве, в том числе по возведению новых конструктивных элементов) ОЗП=1,15; ЭМ=1,25 к расх.; ЗПМ=1,25; ТЗ=1,15; ТЗМ=1,25 | [20 empty] | При ремонтно-строительных работах и работах по реконструкции объектов капитального строительства (аналогичных технологическим процессам в новом строительстве, в том числе по возведению новых конструктивных элементов) ОЗП=1,15; ЭМ=1,25 к расх.; ЗПМ=1,25; ТЗ=1,15; ТЗМ=1,25
|  |  | Накладные расходы 137% ФОТ (от 34,22) | З/пМех 10: 46.88
|  |  | Сметная прибыль 89%*0.85 ФОТ (от 34,22) | З/пМех 10: 25.89
|  |  | Итого c накладными и см. прибылью | З/пМех 10: 118.25
30 | ФССЦ-02.3.01.02-0005 Приказ Минстроя России от 26.12.2019 №876/пр | Песок природный для строительных работ несортированный |  | 4: м3; 5: 2.75; 6: 83.49; З/пМех 10: 229.6; З/пМех 14: 0; З/пМех 15: 0; З/пМех 16: 0; З/пМех 17: 0 |  |  |  | Песок природный для строительных работ несортированный
31 | ФЕР22-01-011-06 Приказ Минстроя России от 26.12.2019 №876/пр | Укладка стальных водопроводных труб с гидравлическим испытанием диаметром: 200 мм |  | км | 0.007 | 23342.1 | 4475.34 | 16017.18 | 1789.63 | 163.39 | 31.33 | 112.12 | 12.53 | 432.4 | 3.03 | 136.0625 | 0.95 |  |  |  | Укладка стальных водопроводных труб с гидравлическим испытанием диаметром: 200 мм
| п.8.7.1 | При ремонтно-строительных работах и работах по реконструкции объектов капитального строительства (аналогичных технологическим процессам в новом строительстве, в том числе по возведению новых конструктивных элементов) ОЗП=1,15; ЭМ=1,25 к расх.; ЗПМ=1,25; ТЗ=1,15; ТЗМ=1,25 | [20 empty] | При ремонтно-строительных работах и работах по реконструкции объектов капитального строительства (аналогичных технологическим процессам в новом строительстве, в том числе по возведению новых конструктивных элементов) ОЗП=1,15; ЭМ=1,25 к расх.; ЗПМ=1,25; ТЗ=1,15; ТЗМ=1,25
|  |  | Накладные расходы 137% ФОТ (от 57,65) | З/пМех 10: 78.98
|  |  | Сметная прибыль 89%*0.85 ФОТ (от 57,65) | З/пМех 10: 43.61
|  |  | Итого c накладными и см. прибылью | З/пМех 10: 340.49
32 | ФССЦ-23.5.02.02-0087 Приказ Минстроя России от 26.12.2019 №876/пр | Трубы стальные электросварные прямошовные со снятой фаской из стали марок БСт2кп-БСт4кп и БСт2пс-БСт4пс, наружный диаметр 219 мм, толщина стенки 5 мм |  | 4: м; 5: 7.028; 6: 198; З/пМех 10: 1391.54; З/пМех 14: 0; З/пМех 15: 0; З/пМех 16: 0; З/пМех 17: 0 |  |  |  | Трубы стальные электросварные прямошовные со снятой фаской из стали марок БСт2кп-БСт4кп и БСт2пс-БСт4пс, наружный диаметр 219 мм, толщина стенки 5 мм
33 | ФЕР08-01-003-07 Приказ Минстроя России от 24.05.2021 №321/пр | ПРИМ. Изоляция трубопроводов битумно-полимерными составами.///Гидроизоляция боковая обмазочная битумная в 2 слоя по выровненной поверхности бутовой кладки, кирпичу, бетону |  | 100 м2 | 0.0482 | 384.15 | 231.85 | 89.55 | 2.9 | 18.52 | 11.18 | 4.32 | 0.14 | 24.38 | 1.18 | 0.25 | 0.01 |  |  |  | ПРИМ. Изоляция трубопроводов битумно-полимерными составами.///Гидроизоляция боковая обмазочная битумная в 2 слоя по выровненной поверхности бутовой кладки, кирпичу, бетону
|  | Объем=4,82 / 100 | [19 empty] | Объем=4,82 / 100
| п.8.7.1 | При ремонтно-строительных работах и работах по реконструкции объектов капитального строительства (аналогичных технологическим процессам в новом строительстве, в том числе по возведению новых конструктивных элементов) ОЗП=1,15; ЭМ=1,25 к расх.; ЗПМ=1,25; ТЗ=1,15; ТЗМ=1,25 | [20 empty] | При ремонтно-строительных работах и работах по реконструкции объектов капитального строительства (аналогичных технологическим процессам в новом строительстве, в том числе по возведению новых конструктивных элементов) ОЗП=1,15; ЭМ=1,25 к расх.; ЗПМ=1,25; ТЗ=1,15; ТЗМ=1,25
|  |  | Накладные расходы 128% ФОТ (от 15,59) | З/пМех 10: 19.96
|  |  | Сметная прибыль 80%*0.85 ФОТ (от 15,59) | З/пМех 10: 10.6
|  |  | Итого c накладными и см. прибылью | З/пМех 10: 54.97
34 | ФССЦ-01.2.03.03-0003 Приказ Минстроя России от 26.12.2019 №876/пр | Мастика битумно-полимерная гидроизоляционная кровельная антикоррозийная холодного применения |  | 4: т; 5: 0.116; 6: 45295.14; З/пМех 10: 5254.24; З/пМех 14: 0; З/пМех 15: 0; З/пМех 16: 0; З/пМех 17: 0 |  |  |  | Мастика битумно-полимерная гидроизоляционная кровельная антикоррозийная холодного применения
35 | ФЕР23-04-008-01 Приказ Минстроя России от 26.12.2019 №876/пр | Присоединение канализационных трубопроводов к существующей сети в грунтах: сухих |  | шт | 2 | 227.59 | 175.65 |  |  | 455.18 | 351.3 |  |  | 19.366 | 38.73 | 0 | 0 |  |  |  | Присоединение канализационных трубопроводов к существующей сети в грунтах: сухих
| п.8.7.1 | При ремонтно-строительных работах и работах по реконструкции объектов капитального строительства (аналогичных технологическим процессам в новом строительстве, в том числе по возведению новых конструктивных элементов) ОЗП=1,15; ЭМ=1,25 к расх.; ЗПМ=1,25; ТЗ=1,15; ТЗМ=1,25 | [20 empty] | При ремонтно-строительных работах и работах по реконструкции объектов капитального строительства (аналогичных технологическим процессам в новом строительстве, в том числе по возведению новых конструктивных элементов) ОЗП=1,15; ЭМ=1,25 к расх.; ЗПМ=1,25; ТЗ=1,15; ТЗМ=1,25
|  |  | Накладные расходы 137% ФОТ (от 484,79) | З/пМех 10: 664.16
|  |  | Сметная прибыль 89%*0.85 ФОТ (от 484,79) | З/пМех 10: 366.74
|  |  | Итого c накладными и см. прибылью | З/пМех 10: 1619.57
36 | ФЕРр65-86-3 Приказ Минстроя России от 14.10.2021 №746/пр | Зачеканка раструбов цементным раствором чугунной канализации с осмотром, очисткой, законопаткой и заделкой раструбов диаметром: 219 мм |  | 100 шт | 0.03 | 1038.67 | 655.78 |  |  | 31.16 | 19.67 |  |  | 75.9 | 2.28 | 0 | 0 |  |  |  | Зачеканка раструбов цементным раствором чугунной канализации с осмотром, очисткой, законопаткой и заделкой раструбов диаметром: 219 мм
|  | Объем=3 / 100 | [19 empty] | Объем=3 / 100
| п.8.7.1 | При ремонтно-строительных работах и работах по реконструкции объектов капитального строительства (аналогичных технологическим процессам в новом строительстве, в том числе по возведению новых конструктивных элементов) ОЗП=1,15; ЭМ=1,25 к расх.; ЗПМ=1,25; ТЗ=1,15; ТЗМ=1,25 | [20 empty] | При ремонтно-строительных работах и работах по реконструкции объектов капитального строительства (аналогичных технологическим процессам в новом строительстве, в том числе по возведению новых конструктивных элементов) ОЗП=1,15; ЭМ=1,25 к расх.; ЗПМ=1,25; ТЗ=1,15; ТЗМ=1,25
|  |  | Накладные расходы 108% ФОТ (от 27,14) | З/пМех 10: 29.31
|  |  | Сметная прибыль 60% ФОТ (от 27,14) | З/пМех 10: 16.28
|  |  | Итого c накладными и см. прибылью | З/пМех 10: 84.22
37 | ФССЦ-04.1.02.01-0007 Приказ Минстроя России от 26.12.2019 №876/пр | Смеси бетонные мелкозернистого бетона (БСМ), класс B20 (М250) |  | 4: м3; 5: 0.08; 6: 590.7; З/пМех 10: 47.26; З/пМех 14: 0; З/пМех 15: 0; З/пМех 16: 0; З/пМех 17: 0 |  |  |  | Смеси бетонные мелкозернистого бетона (БСМ), класс B20 (М250)
38 | ФЕР07-01-029-35 Приказ Минстроя России от 26.12.2019 №876/пр | ПРИМ. Демонтаж плиты перекрытия ТК.///Укладка в многоэтажных зданиях плит покрытия по стропильным конструкциям площадью: до 10 м2 при наибольшей массе монтажных элементов в здании более 8 т |  | 100 шт | 0.01 | 15219.78 | 1685.57 | 13534.21 | 675.02 | 152.2 | 16.86 | 135.34 | 6.75 | 185.84 | 1.86 | 41.41 | 0.41 |  |  |  | ПРИМ. Демонтаж плиты перекрытия ТК.///Укладка в многоэтажных зданиях плит покрытия по стропильным конструкциям площадью: до 10 м2 при наибольшей массе монтажных элементов в здании более 8 т
|  | Объем=1 / 100 | [19 empty] | Объем=1 / 100
| Приказ от 14.07.2022 № 571/пр п.83 табл.2 | Демонтаж (разборка) сборных бетонных и железобетонных строительных конструкций ОЗП=0,8; ЭМ=0,8 к расх.; ЗПМ=0,8; МАТ=0 к расх.; ТЗ=0,8; ТЗМ=0,8 | [20 empty] | Демонтаж (разборка) сборных бетонных и железобетонных строительных конструкций ОЗП=0,8; ЭМ=0,8 к расх.; ЗПМ=0,8; МАТ=0 к расх.; ТЗ=0,8; ТЗМ=0,8
| п.8.7.1 | При ремонтно-строительных работах и работах по реконструкции объектов капитального строительства (аналогичных технологическим процессам в новом строительстве, в том числе по возведению новых конструктивных элементов) ОЗП=1,15; ЭМ=1,25 к расх.; ЗПМ=1,25; ТЗ=1,15; ТЗМ=1,25 | [20 empty] | При ремонтно-строительных работах и работах по реконструкции объектов капитального строительства (аналогичных технологическим процессам в новом строительстве, в том числе по возведению новых конструктивных элементов) ОЗП=1,15; ЭМ=1,25 к расх.; ЗПМ=1,25; ТЗ=1,15; ТЗМ=1,25
|  |  | Накладные расходы 137% ФОТ (от 31,02) | З/пМех 10: 42.5
|  |  | Сметная прибыль 85%*0.85 ФОТ (от 31,02) | З/пМех 10: 22.41
|  |  | Итого c накладными и см. прибылью | З/пМех 10: 274.94
39 | ФЕРр66-8-1 Приказ Минстроя России от 30.12.2016 №1039/пр | Демонтаж чугунных люков |  | шт | 1 | 20.54 | 20.54 |  |  | 20.54 | 20.54 |  |  | 2.6105 | 2.61 | 0 | 0 |  |  |  | Демонтаж чугунных люков
| п.8.7.1 | При ремонтно-строительных работах и работах по реконструкции объектов капитального строительства (аналогичных технологическим процессам в новом строительстве, в том числе по возведению новых конструктивных элементов) ОЗП=1,15; ЭМ=1,25 к расх.; ЗПМ=1,25; ТЗ=1,15; ТЗМ=1,25 | [20 empty] | При ремонтно-строительных работах и работах по реконструкции объектов капитального строительства (аналогичных технологическим процессам в новом строительстве, в том числе по возведению новых конструктивных элементов) ОЗП=1,15; ЭМ=1,25 к расх.; ЗПМ=1,25; ТЗ=1,15; ТЗМ=1,25
|  |  | Накладные расходы 78% ФОТ (от 28,35) | З/пМех 10: 22.11
|  |  | Сметная прибыль 50% ФОТ (от 28,35) | З/пМех 10: 14.18
|  |  | Итого c накладными и см. прибылью | З/пМех 10: 64.64
40 | ФЕРр66-3-1 Приказ Минстроя России от 30.12.2016 №1039/пр | Разборка кирпичной кладки камер, каналов, компенсаторных ниш, углов поворота вручную: без очистки кирпича |  | м3 | 0.248 | 57.76 | 57.76 |  |  | 14.32 | 14.32 |  |  | 7.406 | 1.84 | 0 | 0 |  |  |  | Разборка кирпичной кладки камер, каналов, компенсаторных ниш, углов поворота вручную: без очистки кирпича
| п.8.7.1 | При ремонтно-строительных работах и работах по реконструкции объектов капитального строительства (аналогичных технологическим процессам в новом строительстве, в том числе по возведению новых конструктивных элементов) ОЗП=1,15; ЭМ=1,25 к расх.; ЗПМ=1,25; ТЗ=1,15; ТЗМ=1,25 | [20 empty] | При ремонтно-строительных работах и работах по реконструкции объектов капитального строительства (аналогичных технологическим процессам в новом строительстве, в том числе по возведению новых конструктивных элементов) ОЗП=1,15; ЭМ=1,25 к расх.; ЗПМ=1,25; ТЗ=1,15; ТЗМ=1,25
|  |  | Накладные расходы 78% ФОТ (от 19,76) | З/пМех 10: 15.41
|  |  | Сметная прибыль 50% ФОТ (от 19,76) | З/пМех 10: 9.88
|  |  | Итого c накладными и см. прибылью | З/пМех 10: 45.05
41 | ФЕР07-02-002-01 Приказ Минстроя России от 30.12.2016 №1039/пр | Установка колец диаметром: до 1000 мм |  | 100 м3 | 0.0024 | 32133.68 | 5648.35 | 25130.46 | 3445.03 | 77.12 | 13.56 | 60.31 | 8.27 | 629.694 | 1.51 | 262.6375 | 0.63 |  |  |  | Установка колец диаметром: до 1000 мм
|  | Объем=0,24 / 100 | [19 empty] | Объем=0,24 / 100
| п.8.7.1 | При ремонтно-строительных работах и работах по реконструкции объектов капитального строительства (аналогичных технологическим процессам в новом строительстве, в том числе по возведению новых конструктивных элементов) ОЗП=1,15; ЭМ=1,25 к расх.; ЗПМ=1,25; ТЗ=1,15; ТЗМ=1,25 | [20 empty] | При ремонтно-строительных работах и работах по реконструкции объектов капитального строительства (аналогичных технологическим процессам в новом строительстве, в том числе по возведению новых конструктивных элементов) ОЗП=1,15; ЭМ=1,25 к расх.; ЗПМ=1,25; ТЗ=1,15; ТЗМ=1,25
|  |  | Накладные расходы 137% ФОТ (от 28,22) | З/пМех 10: 38.66
|  |  | Сметная прибыль 85%*0.85 ФОТ (от 28,22) | З/пМех 10: 20.39
|  |  | Итого c накладными и см. прибылью | З/пМех 10: 164.24
42 | ФССЦ-05.1.01.09-0002 Приказ Минстроя России от 30.12.2016 №1039/пр | Кольца для колодцев сборные железобетонные диаметром: 1000 мм |  | 4: м; 5: 0.9; 6: 589.56; З/пМех 10: 530.6; З/пМех 14: 0; З/пМех 15: 0; З/пМех 16: 0; З/пМех 17: 0 |  |  |  | Кольца для колодцев сборные железобетонные диаметром: 1000 мм
43 | ФЕР08-01-003-07 Приказ Минстроя России от 24.05.2021 №321/пр | ПРИМ. Изоляция кольца битумно-полимерными составами.///Гидроизоляция боковая обмазочная битумная в 2 слоя по выровненной поверхности бутовой кладки, кирпичу, бетону |  | 100 м2 | 0.038 | 384.15 | 231.85 | 89.55 | 2.9 | 14.6 | 8.81 | 3.4 | 0.11 | 24.38 | 0.93 | 0.25 | 0.01 |  |  |  | ПРИМ. Изоляция кольца битумно-полимерными составами.///Гидроизоляция боковая обмазочная битумная в 2 слоя по выровненной поверхности бутовой кладки, кирпичу, бетону
| п.8.7.1 | При ремонтно-строительных работах и работах по реконструкции объектов капитального строительства (аналогичных технологическим процессам в новом строительстве, в том числе по возведению новых конструктивных элементов) ОЗП=1,15; ЭМ=1,25 к расх.; ЗПМ=1,25; ТЗ=1,15; ТЗМ=1,25 | [20 empty] | При ремонтно-строительных работах и работах по реконструкции объектов капитального строительства (аналогичных технологическим процессам в новом строительстве, в том числе по возведению новых конструктивных элементов) ОЗП=1,15; ЭМ=1,25 к расх.; ЗПМ=1,25; ТЗ=1,15; ТЗМ=1,25
|  |  | Накладные расходы 128% ФОТ (от 12,29) | З/пМех 10: 15.73
|  |  | Сметная прибыль 80%*0.85 ФОТ (от 12,29) | З/пМех 10: 8.36
|  |  | Итого c накладными и см. прибылью | З/пМех 10: 43.33
44 | ФССЦ-01.2.03.03-0003 Приказ Минстроя России от 26.12.2019 №876/пр | Мастика битумно-полимерная гидроизоляционная кровельная антикоррозийная холодного применения |  | 4: т; 5: 0.0097; 6: 45295.14; З/пМех 10: 439.36; З/пМех 14: 0; З/пМех 15: 0; З/пМех 16: 0; З/пМех 17: 0 |  |  |  | Мастика битумно-полимерная гидроизоляционная кровельная антикоррозийная холодного применения
45 | ФЕР07-01-029-35 Приказ Минстроя России от 26.12.2019 №876/пр | ПРИМ. Монтаж плиты перекрытия КК.///Укладка в многоэтажных зданиях плит покрытия по стропильным конструкциям площадью: до 10 м2 при наибольшей массе монтажных элементов в здании более 8 т |  | 100 шт | 0.01 | 20243.05 | 2106.96 | 16917.76 | 843.78 | 202.43 | 21.07 | 169.18 | 8.44 | 232.3 | 2.32 | 51.7625 | 0.52 |  |  |  | ПРИМ. Монтаж плиты перекрытия КК.///Укладка в многоэтажных зданиях плит покрытия по стропильным конструкциям площадью: до 10 м2 при наибольшей массе монтажных элементов в здании более 8 т
| п.8.7.1 | При ремонтно-строительных работах и работах по реконструкции объектов капитального строительства (аналогичных технологическим процессам в новом строительстве, в том числе по возведению новых конструктивных элементов) ОЗП=1,15; ЭМ=1,25 к расх.; ЗПМ=1,25; ТЗ=1,15; ТЗМ=1,25 | [20 empty] | При ремонтно-строительных работах и работах по реконструкции объектов капитального строительства (аналогичных технологическим процессам в новом строительстве, в том числе по возведению новых конструктивных элементов) ОЗП=1,15; ЭМ=1,25 к расх.; ЗПМ=1,25; ТЗ=1,15; ТЗМ=1,25
|  |  | Накладные расходы 137% ФОТ (от 38,78) | З/пМех 10: 53.13
|  |  | Сметная прибыль 85%*0.85 ФОТ (от 38,78) | З/пМех 10: 28.02
|  |  | Итого c накладными и см. прибылью | З/пМех 10: 355.87
46 | ФЕР23-04-011-01 Приказ Минстроя России от 26.12.2019 №876/пр | Установка люка |  | шт | 1 | 18.47 | 13.02 | 4.93 | 0.88 | 18.47 | 13.02 | 4.93 | 0.88 | 1.5065 | 1.51 | 0.075 | 0.08 |  |  |  | Установка люка
| п.8.7.1 | При ремонтно-строительных работах и работах по реконструкции объектов капитального строительства (аналогичных технологическим процессам в новом строительстве, в том числе по возведению новых конструктивных элементов) ОЗП=1,15; ЭМ=1,25 к расх.; ЗПМ=1,25; ТЗ=1,15; ТЗМ=1,25 | [20 empty] | При ремонтно-строительных работах и работах по реконструкции объектов капитального строительства (аналогичных технологическим процессам в новом строительстве, в том числе по возведению новых конструктивных элементов) ОЗП=1,15; ЭМ=1,25 к расх.; ЗПМ=1,25; ТЗ=1,15; ТЗМ=1,25
|  |  | Накладные расходы 137% ФОТ (от 18,97) | З/пМех 10: 25.99
|  |  | Сметная прибыль 89%*0.85 ФОТ (от 18,97) | З/пМех 10: 14.35
|  |  | Итого c накладными и см. прибылью | З/пМех 10: 65.63
47 | ФЕР46-03-017-05 Приказ Минстроя России от 26.12.2019 №876/пр | ПРИМ. Ремонт канализационного кольца.///Заделка отверстий, гнезд и борозд: в стенах и перегородках бетонных площадью до 0,1 м2 |  | м3 | 0.1 | 1325.33 | 699.81 | 33.3 | 5.8 | 132.53 | 69.98 | 3.33 | 0.58 | 86.503 | 8.65 | 0.5 | 0.05 |  |  |  | ПРИМ. Ремонт канализационного кольца.///Заделка отверстий, гнезд и борозд: в стенах и перегородках бетонных площадью до 0,1 м2
| п.8.7.1 | При ремонтно-строительных работах и работах по реконструкции объектов капитального строительства (аналогичных технологическим процессам в новом строительстве, в том числе по возведению новых конструктивных элементов) ОЗП=1,15; ЭМ=1,25 к расх.; ЗПМ=1,25; ТЗ=1,15; ТЗМ=1,25 | [20 empty] | При ремонтно-строительных работах и работах по реконструкции объектов капитального строительства (аналогичных технологическим процессам в новом строительстве, в том числе по возведению новых конструктивных элементов) ОЗП=1,15; ЭМ=1,25 к расх.; ЗПМ=1,25; ТЗ=1,15; ТЗМ=1,25
|  |  | Накладные расходы 116% ФОТ (от 97,25) | З/пМех 10: 112.81
|  |  | Сметная прибыль 70%*0.85 ФОТ (от 97,25) | З/пМех 10: 57.86
|  |  | Итого c накладными и см. прибылью | З/пМех 10: 331.07
48 | ФССЦ-04.1.02.01-0007 Приказ Минстроя России от 26.12.2019 №876/пр | Смеси бетонные мелкозернистого бетона (БСМ), класс B20 (М250) |  | 4: м3; 5: 0.104; 6: 590.7; З/пМех 10: 61.43; З/пМех 14: 0; З/пМех 15: 0; З/пМех 16: 0; З/пМех 17: 0 |  |  |  | Смеси бетонные мелкозернистого бетона (БСМ), класс B20 (М250)
49 | ФЕР27-04-005-01 Приказ Минстроя России от 01.06.2020 №294/пр | Устройство оснований толщиной 15 см из щебня фракции 20-40 мм при укатке каменных материалов с пределом прочности на сжатие свыше 98,1 МПа (1000 кгс/см2): однослойных |  | 1000 м2 | 0.077 | 33184.35 | 310.05 | 11384.1 | 637.78 | 2555.2 | 23.87 | 876.58 | 49.11 | 37.95 | 2.92 | 55.45 | 4.27 |  |  |  | Устройство оснований толщиной 15 см из щебня фракции 20-40 мм при укатке каменных материалов с пределом прочности на сжатие свыше 98,1 МПа (1000 кгс/см2): однослойных
|  | Объем=77 / 1000 | [19 empty] | Объем=77 / 1000
| п.8.7.1 | При ремонтно-строительных работах и работах по реконструкции объектов капитального строительства (аналогичных технологическим процессам в новом строительстве, в том числе по возведению новых конструктивных элементов) ОЗП=1,15; ЭМ=1,25 к расх.; ЗПМ=1,25; ТЗ=1,15; ТЗМ=1,25 | [20 empty] | При ремонтно-строительных работах и работах по реконструкции объектов капитального строительства (аналогичных технологическим процессам в новом строительстве, в том числе по возведению новых конструктивных элементов) ОЗП=1,15; ЭМ=1,25 к расх.; ЗПМ=1,25; ТЗ=1,15; ТЗМ=1,25
|  |  | Накладные расходы 149% ФОТ (от 89,42) | З/пМех 10: 133.24
|  |  | Сметная прибыль 95%*0.85 ФОТ (от 89,42) | З/пМех 10: 72.21
|  |  | Итого c накладными и см. прибылью | З/пМех 10: 3102.83
Итого прямые затраты по разделу в базисных ценах |  |  |  | З/пМех 10: 11937.22; Осн.З/п 11: 734.04; Эк.Маш 12: 1378.51; З/пМех 13: 87.82; З/пМех 15: 84.42; З/пМех 17: 7.03 | [6 empty] | Итого прямые затраты по разделу в базисных ценах
Итого прямые затраты по разделу с учетом коэффициентов к итогам |  |  |  | З/пМех 10: 12740.02; Осн.З/п 11: 1012.99; Эк.Маш 12: 1902.36; З/пМех 13: 101; З/пМех 15: 116.5; З/пМех 17: 8.08 | [6 empty] | Итого прямые затраты по разделу с учетом коэффициентов к итогам
Накладные расходы |  |  |  | З/пМех 10: 1400.71 | [6 empty] | Накладные расходы
Сметная прибыль |  |  |  | З/пМех 10: 776.05 | [6 empty] | Сметная прибыль
Итого по разделу 4 Ремонт трубопровода и колодца. |  |  |  | З/пМех 10: 14916.78; З/пМех 15: 116.5; З/пМех 17: 8.08 | [6 empty] | Итого по разделу 4 Ремонт трубопровода и колодца.
Раздел 5. Временное ограждение | [19 empty] | Раздел 5. Временное ограждение
50 | ФЕРм38-01-006-08 Приказ Минстроя России от 26.12.2019 №876/пр | Прим. Изготовление стоек ограждения и прогонов//Сборка с помощью лебедок ручных (с установкой и снятием их в процессе работы) или вручную (мелких деталей): стремянки, связи, кронштейны, тормозные конструкции и пр. |  | т | 0.206 | 3923.98 | 1405.3 | 2303.75 | 25.75 | 808.34 | 289.49 | 474.57 | 5.3 | 149.5 | 30.8 | 2.25 | 0.46 |  |  |  | Прим. Изготовление стоек ограждения и прогонов//Сборка с помощью лебедок ручных (с установкой и снятием их в процессе работы) или вручную (мелких деталей): стремянки, связи, кронштейны, тормозные конструкции и пр.
|  | Объем=(101+105)/1000 | [19 empty] | Объем=(101+105)/1000
| п.8.7.1 | При ремонтно-строительных работах и работах по реконструкции объектов капитального строительства (аналогичных технологическим процессам в новом строительстве, в том числе по возведению новых конструктивных элементов) ОЗП=1,15; ЭМ=1,25 к расх.; ЗПМ=1,25; ТЗ=1,15; ТЗМ=1,25 | [20 empty] | При ремонтно-строительных работах и работах по реконструкции объектов капитального строительства (аналогичных технологическим процессам в новом строительстве, в том числе по возведению новых конструктивных элементов) ОЗП=1,15; ЭМ=1,25 к расх.; ЗПМ=1,25; ТЗ=1,15; ТЗМ=1,25
|  |  | Накладные расходы 66% ФОТ (от 405,60) | З/пМех 10: 267.7
|  |  | Итого c накладными и см. прибылью | З/пМех 10: 1366.38
51 | ФССЦ-23.3.08.01-0026 Приказ Минстроя России от 26.12.2019 №876/пр | Трубы стальные квадратные (ГОСТ 8639-82) размером: 40х40 мм, толщина стенки 3 мм |  | 4: м; 5: 85; 6: 32.85; З/пМех 10: 2792.25; З/пМех 14: 0; З/пМех 15: 0; З/пМех 16: 0; З/пМех 17: 0 |  |  |  | Трубы стальные квадратные (ГОСТ 8639-82) размером: 40х40 мм, толщина стенки 3 мм
52 | ФЕР09-08-001-03 Приказ Минстроя России от 26.12.2019 №876/пр | Установка металлических столбов высотой до 4 м: на подготовленный бетонный фундамент |  | 100 шт | 0.08 | 1347.61 | 432.11 | 915.5 | 431.81 | 107.81 | 34.57 | 73.24 | 34.54 | 50.6575 | 4.05 | 37.225 | 2.98 |  |  |  | Установка металлических столбов высотой до 4 м: на подготовленный бетонный фундамент
|  | Объем=8 / 100 | [19 empty] | Объем=8 / 100
| п.8.7.1 | При ремонтно-строительных работах и работах по реконструкции объектов капитального строительства (аналогичных технологическим процессам в новом строительстве, в том числе по возведению новых конструктивных элементов) ОЗП=1,15; ЭМ=1,25 к расх.; ЗПМ=1,25; ТЗ=1,15; ТЗМ=1,25 | [20 empty] | При ремонтно-строительных работах и работах по реконструкции объектов капитального строительства (аналогичных технологическим процессам в новом строительстве, в том числе по возведению новых конструктивных элементов) ОЗП=1,15; ЭМ=1,25 к расх.; ЗПМ=1,25; ТЗ=1,15; ТЗМ=1,25
|  |  | Накладные расходы 95% ФОТ (от 87,42) | З/пМех 10: 83.05
|  |  | Сметная прибыль 85%*0.85 ФОТ (от 87,42) | З/пМех 10: 63.16
|  |  | Итого c накладными и см. прибылью | З/пМех 10: 294.98
53 | Прайс Приказ Минстроя России от 26.12.2019 №876/пр | Болт анкерный распорный 10х150 |  | 4: шт; 5: 16; 6: 12.85; З/пМех 10: 205.6; З/пМех 14: 0; З/пМех 15: 0; З/пМех 16: 0; З/пМех 17: 0 |  |  |  | Болт анкерный распорный 10х150
54 | ФЕР09-04-006-01 Приказ Минстроя России от 26.12.2019 №876/пр | Прим. Монтаж прогонов ограждения//Монтаж фахверка |  | т | 0.105 | 1188.36 | 292.7 | 670.03 | 51.81 | 124.78 | 30.73 | 70.35 | 5.44 | 29.095 | 3.06 | 3.85 | 0.4 |  |  |  | Прим. Монтаж прогонов ограждения//Монтаж фахверка
|  | Объем=105/1000 | [19 empty] | Объем=105/1000
| п.8.7.1 | При ремонтно-строительных работах и работах по реконструкции объектов капитального строительства (аналогичных технологическим процессам в новом строительстве, в том числе по возведению новых конструктивных элементов) ОЗП=1,15; ЭМ=1,25 к расх.; ЗПМ=1,25; ТЗ=1,15; ТЗМ=1,25 | [20 empty] | При ремонтно-строительных работах и работах по реконструкции объектов капитального строительства (аналогичных технологическим процессам в новом строительстве, в том числе по возведению новых конструктивных элементов) ОЗП=1,15; ЭМ=1,25 к расх.; ЗПМ=1,25; ТЗ=1,15; ТЗМ=1,25
|  |  | Накладные расходы 95% ФОТ (от 48,67) | З/пМех 10: 46.24
|  |  | Сметная прибыль 85%*0.85 ФОТ (от 48,67) | З/пМех 10: 35.16
|  |  | Итого c накладными и см. прибылью | З/пМех 10: 244.59
55 | ФЕР09-05-002-03 Приказ Минстроя России от 26.12.2019 №876/пр | Электродуговая сварка при монтаже одноэтажных производственных зданий: ограждений |  | 10 т | 0.0105 | 10843.55 | 4626.63 | 5571.91 | 0.29 | 113.86 | 48.58 | 58.51 |  | 428.789 | 4.5 | 0.025 | 0 |  |  |  | Электродуговая сварка при монтаже одноэтажных производственных зданий: ограждений
|  | Объем=(105/1000) / 10 | [19 empty] | Объем=(105/1000) / 10
| п.8.7.1 | При ремонтно-строительных работах и работах по реконструкции объектов капитального строительства (аналогичных технологическим процессам в новом строительстве, в том числе по возведению новых конструктивных элементов) ОЗП=1,15; ЭМ=1,25 к расх.; ЗПМ=1,25; ТЗ=1,15; ТЗМ=1,25 | [20 empty] | При ремонтно-строительных работах и работах по реконструкции объектов капитального строительства (аналогичных технологическим процессам в новом строительстве, в том числе по возведению новых конструктивных элементов) ОЗП=1,15; ЭМ=1,25 к расх.; ЗПМ=1,25; ТЗ=1,15; ТЗМ=1,25
|  |  | Накладные расходы 95% ФОТ (от 67,05) | З/пМех 10: 63.7
|  |  | Сметная прибыль 85%*0.85 ФОТ (от 67,05) | З/пМех 10: 48.44
|  |  | Итого c накладными и см. прибылью | З/пМех 10: 266.7
56 | ФЕР09-08-002-02 Приказ Минстроя России от 26.12.2019 №876/пр | Устройство барьеров безопасности: спиральных |  | 100 м | 0.22 | 183.62 | 74.95 | 40.83 | 16.53 | 40.4 | 16.49 | 8.98 | 3.64 | 8.786 | 1.93 | 1.425 | 0.31 |  |  |  | Устройство барьеров безопасности: спиральных
|  | Объем=22 / 100 | [19 empty] | Объем=22 / 100
| п.8.7.1 | При ремонтно-строительных работах и работах по реконструкции объектов капитального строительства (аналогичных технологическим процессам в новом строительстве, в том числе по возведению новых конструктивных элементов) ОЗП=1,15; ЭМ=1,25 к расх.; ЗПМ=1,25; ТЗ=1,15; ТЗМ=1,25 | [20 empty] | При ремонтно-строительных работах и работах по реконструкции объектов капитального строительства (аналогичных технологическим процессам в новом строительстве, в том числе по возведению новых конструктивных элементов) ОЗП=1,15; ЭМ=1,25 к расх.; ЗПМ=1,25; ТЗ=1,15; ТЗМ=1,25
|  |  | Накладные расходы 95% ФОТ (от 26,95) | З/пМех 10: 25.6
|  |  | Сметная прибыль 85%*0.85 ФОТ (от 26,95) | З/пМех 10: 19.47
|  |  | Итого c накладными и см. прибылью | З/пМех 10: 95.16
57 | Прайс Приказ Минстроя России от 26.12.2019 №876/пр | Спиральный барьер безопасности СББ АКЛ 500/7/5 Ц=265,4/19,45 |  | 4: м; 5: 22; 6: 13.65; З/пМех 10: 300.3; З/пМех 14: 0; З/пМех 15: 0; З/пМех 16: 0; З/пМех 17: 0 |  |  |  | Спиральный барьер безопасности СББ АКЛ 500/7/5 Ц=265,4/19,45
58 | ФССЦ-08.3.03.05-0014 Приказ Минстроя России от 26.12.2019 №876/пр | Проволока стальная низкоуглеродистая разного назначения оцинкованная диаметром: 2,0 мм |  | 4: т; 5: 0.00035; 6: 13045.15; З/пМех 10: 4.57; З/пМех 14: 0; З/пМех 15: 0; З/пМех 16: 0; З/пМех 17: 0 |  |  |  | Проволока стальная низкоуглеродистая разного назначения оцинкованная диаметром: 2,0 мм
|  | Объем=0,35/1000 | [19 empty] | Объем=0,35/1000
59 | ФЕР09-05-001-01 Приказ Минстроя России от 26.12.2019 №876/пр | Облицовка ворот стальным профилированным листом |  | 100 м2 | 0.4473 | 350.92 | 304.65 | 32.91 | 4.78 | 156.97 | 136.27 | 14.72 | 2.14 | 34.385 | 15.38 | 0.3875 | 0.17 |  |  |  | Облицовка ворот стальным профилированным листом
|  | Объем=44,73 / 100 | [19 empty] | Объем=44,73 / 100
| п.8.7.1 | При ремонтно-строительных работах и работах по реконструкции объектов капитального строительства (аналогичных технологическим процессам в новом строительстве, в том числе по возведению новых конструктивных элементов) ОЗП=1,15; ЭМ=1,25 к расх.; ЗПМ=1,25; ТЗ=1,15; ТЗМ=1,25 | [20 empty] | При ремонтно-строительных работах и работах по реконструкции объектов капитального строительства (аналогичных технологическим процессам в новом строительстве, в том числе по возведению новых конструктивных элементов) ОЗП=1,15; ЭМ=1,25 к расх.; ЗПМ=1,25; ТЗ=1,15; ТЗМ=1,25
|  |  | Накладные расходы 95% ФОТ (от 190,51) | З/пМех 10: 180.98
|  |  | Сметная прибыль 85%*0.85 ФОТ (от 190,51) | З/пМех 10: 137.64
|  |  | Итого c накладными и см. прибылью | З/пМех 10: 532.96
60 | ФССЦ-08.3.09.04-0012 Приказ Минстроя России от 26.12.2019 №876/пр | Профнастил оцинкованный с покрытием: полиэстер С8-1150-0,7 |  | 4: м2; 5: 53.676; 6: 70.28; З/пМех 10: 3772.35; З/пМех 14: 0; З/пМех 15: 0; З/пМех 16: 0; З/пМех 17: 0 |  |  |  | Профнастил оцинкованный с покрытием: полиэстер С8-1150-0,7
|  | Объем=44,73*1,2 | [19 empty] | Объем=44,73*1,2
61 | ФЕР09-05-006-01 Приказ Минстроя России от 26.12.2019 №876/пр | Резка стального профилированного настила |  | м реза | 14 | 3.51 | 3.51 |  |  | 49.14 | 49.14 |  |  | 0.391 | 5.47 | 0 | 0 |  |  |  | Резка стального профилированного настила
| п.8.7.1 | При ремонтно-строительных работах и работах по реконструкции объектов капитального строительства (аналогичных технологическим процессам в новом строительстве, в том числе по возведению новых конструктивных элементов) ОЗП=1,15; ЭМ=1,25 к расх.; ЗПМ=1,25; ТЗ=1,15; ТЗМ=1,25 | [20 empty] | При ремонтно-строительных работах и работах по реконструкции объектов капитального строительства (аналогичных технологическим процессам в новом строительстве, в том числе по возведению новых конструктивных элементов) ОЗП=1,15; ЭМ=1,25 к расх.; ЗПМ=1,25; ТЗ=1,15; ТЗМ=1,25
|  |  | Накладные расходы 95% ФОТ (от 67,82) | З/пМех 10: 64.43
|  |  | Сметная прибыль 85%*0.85 ФОТ (от 67,82) | З/пМех 10: 49
|  |  | Итого c накладными и см. прибылью | З/пМех 10: 181.25
Демонтаж | [24 empty] | Демонтаж
62 | ФЕР09-08-001-03 Приказ Минстроя России от 26.12.2019 №876/пр | Прим. Разборка//Установка металлических столбов высотой до 4 м: на подготовленный бетонный фундамент |  | 100 шт | 0.08 | 943.33 | 302.48 | 640.85 | 302.27 | 75.47 | 24.2 | 51.27 | 24.18 | 35.4602 | 2.84 | 26.0575 | 2.08 |  |  |  | Прим. Разборка//Установка металлических столбов высотой до 4 м: на подготовленный бетонный фундамент
|  | Объем=8 / 100 | [19 empty] | Объем=8 / 100
| Приказ от 04.09.2019 № 519/пр табл.2 п.4 | Демонтаж (разборка) металлических конструкций ОЗП=0,7; ЭМ=0,7 к расх.; ЗПМ=0,7; МАТ=0 к расх.; ТЗ=0,7; ТЗМ=0,7 | [20 empty] | Демонтаж (разборка) металлических конструкций ОЗП=0,7; ЭМ=0,7 к расх.; ЗПМ=0,7; МАТ=0 к расх.; ТЗ=0,7; ТЗМ=0,7
| п.8.7.1 | При ремонтно-строительных работах и работах по реконструкции объектов капитального строительства (аналогичных технологическим процессам в новом строительстве, в том числе по возведению новых конструктивных элементов) ОЗП=1,15; ЭМ=1,25 к расх.; ЗПМ=1,25; ТЗ=1,15; ТЗМ=1,25 | [20 empty] | При ремонтно-строительных работах и работах по реконструкции объектов капитального строительства (аналогичных технологическим процессам в новом строительстве, в том числе по возведению новых конструктивных элементов) ОЗП=1,15; ЭМ=1,25 к расх.; ЗПМ=1,25; ТЗ=1,15; ТЗМ=1,25
|  |  | Накладные расходы 95% ФОТ (от 61,21) | З/пМех 10: 58.15
|  |  | Сметная прибыль 85%*0.85 ФОТ (от 61,21) | З/пМех 10: 44.22
|  |  | Итого c накладными и см. прибылью | З/пМех 10: 206.52
63 | ФЕР09-04-006-01 Приказ Минстроя России от 26.12.2019 №876/пр | Прим. Разборка прогонов ограждения//Монтаж фахверка |  | т | 0.105 | 673.91 | 204.89 | 469.02 | 36.27 | 70.76 | 21.51 | 49.25 | 3.81 | 20.3665 | 2.14 | 2.695 | 0.28 |  |  |  | Прим. Разборка прогонов ограждения//Монтаж фахверка
|  | Объем=105/1000 | [19 empty] | Объем=105/1000
| Приказ от 04.09.2019 № 519/пр табл.2 п.4 | Демонтаж (разборка) металлических конструкций ОЗП=0,7; ЭМ=0,7 к расх.; ЗПМ=0,7; МАТ=0 к расх.; ТЗ=0,7; ТЗМ=0,7 | [20 empty] | Демонтаж (разборка) металлических конструкций ОЗП=0,7; ЭМ=0,7 к расх.; ЗПМ=0,7; МАТ=0 к расх.; ТЗ=0,7; ТЗМ=0,7
| п.8.7.1 | При ремонтно-строительных работах и работах по реконструкции объектов капитального строительства (аналогичных технологическим процессам в новом строительстве, в том числе по возведению новых конструктивных элементов) ОЗП=1,15; ЭМ=1,25 к расх.; ЗПМ=1,25; ТЗ=1,15; ТЗМ=1,25 | [20 empty] | При ремонтно-строительных работах и работах по реконструкции объектов капитального строительства (аналогичных технологическим процессам в новом строительстве, в том числе по возведению новых конструктивных элементов) ОЗП=1,15; ЭМ=1,25 к расх.; ЗПМ=1,25; ТЗ=1,15; ТЗМ=1,25
|  |  | Накладные расходы 95% ФОТ (от 34,06) | З/пМех 10: 32.36
|  |  | Сметная прибыль 85%*0.85 ФОТ (от 34,06) | З/пМех 10: 24.61
|  |  | Итого c накладными и см. прибылью | З/пМех 10: 154.62
64 | ФЕР09-08-002-02 Приказ Минстроя России от 26.12.2019 №876/пр | Прим. Разборка//Устройство барьеров безопасности: спиральных |  | 100 м | 0.22 | 81.04 | 52.46 | 28.58 | 11.57 | 17.83 | 11.54 | 6.29 | 2.55 | 6.1502 | 1.35 | 0.9975 | 0.22 |  |  |  | Прим. Разборка//Устройство барьеров безопасности: спиральных
|  | Объем=22 / 100 | [19 empty] | Объем=22 / 100
| Приказ от 04.09.2019 № 519/пр табл.2 п.4 | Демонтаж (разборка) металлических конструкций ОЗП=0,7; ЭМ=0,7 к расх.; ЗПМ=0,7; МАТ=0 к расх.; ТЗ=0,7; ТЗМ=0,7 | [20 empty] | Демонтаж (разборка) металлических конструкций ОЗП=0,7; ЭМ=0,7 к расх.; ЗПМ=0,7; МАТ=0 к расх.; ТЗ=0,7; ТЗМ=0,7
| п.8.7.1 | При ремонтно-строительных работах и работах по реконструкции объектов капитального строительства (аналогичных технологическим процессам в новом строительстве, в том числе по возведению новых конструктивных элементов) ОЗП=1,15; ЭМ=1,25 к расх.; ЗПМ=1,25; ТЗ=1,15; ТЗМ=1,25 | [20 empty] | При ремонтно-строительных работах и работах по реконструкции объектов капитального строительства (аналогичных технологическим процессам в новом строительстве, в том числе по возведению новых конструктивных элементов) ОЗП=1,15; ЭМ=1,25 к расх.; ЗПМ=1,25; ТЗ=1,15; ТЗМ=1,25
|  |  | Накладные расходы 95% ФОТ (от 18,86) | З/пМех 10: 17.92
|  |  | Сметная прибыль 85%*0.85 ФОТ (от 18,86) | З/пМех 10: 13.63
|  |  | Итого c накладными и см. прибылью | З/пМех 10: 56.16
65 | ФЕР09-05-001-01 Приказ Минстроя России от 26.12.2019 №876/пр | Облицовка ворот стальным профилированным листом |  | 100 м2 | 0.4473 | 236.29 | 213.25 | 23.04 | 3.34 | 105.69 | 95.39 | 10.3 | 1.49 | 24.0695 | 10.77 | 0.2712 | 0.12 |  |  |  | Облицовка ворот стальным профилированным листом
|  | Объем=44,73 / 100 | [19 empty] | Объем=44,73 / 100
| Приказ от 04.09.2019 № 519/пр табл.2 п.4 | Демонтаж (разборка) металлических конструкций ОЗП=0,7; ЭМ=0,7 к расх.; ЗПМ=0,7; МАТ=0 к расх.; ТЗ=0,7; ТЗМ=0,7 | [20 empty] | Демонтаж (разборка) металлических конструкций ОЗП=0,7; ЭМ=0,7 к расх.; ЗПМ=0,7; МАТ=0 к расх.; ТЗ=0,7; ТЗМ=0,7
| п.8.7.1 | При ремонтно-строительных работах и работах по реконструкции объектов капитального строительства (аналогичных технологическим процессам в новом строительстве, в том числе по возведению новых конструктивных элементов) ОЗП=1,15; ЭМ=1,25 к расх.; ЗПМ=1,25; ТЗ=1,15; ТЗМ=1,25 | [20 empty] | При ремонтно-строительных работах и работах по реконструкции объектов капитального строительства (аналогичных технологическим процессам в новом строительстве, в том числе по возведению новых конструктивных элементов) ОЗП=1,15; ЭМ=1,25 к расх.; ЗПМ=1,25; ТЗ=1,15; ТЗМ=1,25
|  |  | Накладные расходы 95% ФОТ (от 133,35) | З/пМех 10: 126.68
|  |  | Сметная прибыль 85%*0.85 ФОТ (от 133,35) | З/пМех 10: 96.35
|  |  | Итого c накладными и см. прибылью | З/пМех 10: 368.88
Итого прямые затраты по разделу в базисных ценах |  |  |  | З/пМех 10: 8746.12; Осн.З/п 11: 757.91; Эк.Маш 12: 817.48; З/пМех 13: 83.09; З/пМех 15: 82.29; З/пМех 17: 7.02 | [6 empty] | Итого прямые затраты по разделу в базисных ценах
Итого прямые затраты по разделу с учетом коэффициентов к итогам |  |  |  | З/пМех 10: 9344.76; Осн.З/п 11: 1045.92; Эк.Маш 12: 1128.11; З/пМех 13: 95.56; З/пМех 15: 113.56; З/пМех 17: 8.07 | [6 empty] | Итого прямые затраты по разделу с учетом коэффициентов к итогам
Накладные расходы |  |  |  | З/пМех 10: 966.79 | [6 empty] | Накладные расходы
Сметная прибыль |  |  |  | З/пМех 10: 531.67 | [6 empty] | Сметная прибыль
Итого по разделу 5 Временное ограждение |  |  |  | З/пМех 10: 10843.22; З/пМех 15: 113.56; З/пМех 17: 8.07 | [6 empty] | Итого по разделу 5 Временное ограждение
Раздел 6. Разные работы | [19 empty] | Раздел 6. Разные работы
66 | ФССЦпг-01-01-01-041 Приказ Минстроя России от 26.12.2019 №876/пр | Погрузо-разгрузочные работы при автомобильных перевозках: Погрузка мусора строительного с погрузкой вручную |  | 1 т груза | 3.04 | 42.98 |  | 42.98 |  | 130.66 |  | 130.66 |  | 0 | 0 | 0 | 0 |  |  |  | Погрузо-разгрузочные работы при автомобильных перевозках: Погрузка мусора строительного с погрузкой вручную
67 | ФССЦпг-03-21-01-030 Приказ Минстроя России от 26.12.2019 №876/пр | Перевозка грузов автомобилями-самосвалами грузоподъемностью 10 т работающих вне карьера на расстояние: I класс груза до 30 км |  | 1 т груза | 3.04 | 19.29 |  | 19.29 |  | 58.64 |  | 58.64 |  | 0 | 0 | 0 | 0 |  |  |  | Перевозка грузов автомобилями-самосвалами грузоподъемностью 10 т работающих вне карьера на расстояние: I класс груза до 30 км
Итого прямые затраты по разделу в базисных ценах |  |  |  | З/пМех 10: 189.3; Эк.Маш 12: 189.3 | [6 empty] | Итого прямые затраты по разделу в базисных ценах
Итого прямые затраты по разделу с учетом коэффициентов к итогам |  |  |  | З/пМех 10: 261.23; Эк.Маш 12: 261.23 | [6 empty] | Итого прямые затраты по разделу с учетом коэффициентов к итогам
Итого по разделу 6 Разные работы |  |  |  | З/пМех 10: 261.23 | [6 empty] | Итого по разделу 6 Разные работы
Раздел 7. Утилизация строительного мусора на полигоне ТБО | [19 empty] | Раздел 7. Утилизация строительного мусора на полигоне ТБО
68 | Постановление Правительства РЫ от 13.09.20216 №913 (ред. от 24.01.2020); Постановление Правительства РФ от 01 марта 2022 г. № 274 | Отходы IV класса опасности (малоопасные) за исключением твёрдых коммунальных отходов IV класса опасности (малоопасные). Цена= 663,2*1,19/19,45 |  | 4: 1 т; 5: 3.04; 6: 28.65; З/пМех 10: 87.1; З/пМех 14: 0; З/пМех 15: 0; З/пМех 16: 0; З/пМех 17: 0 |  |  |  | Отходы IV класса опасности (малоопасные) за исключением твёрдых коммунальных отходов IV класса опасности (малоопасные). Цена= 663,2*1,19/19,45
Итого прямые затраты по разделу в базисных ценах |  |  |  | З/пМех 10: 87.1 | [6 empty] | Итого прямые затраты по разделу в базисных ценах
Итого по разделу 7 Утилизация строительного мусора на полигоне ТБО |  |  |  | З/пМех 10: 87.1 | [6 empty] | Итого по разделу 7 Утилизация строительного мусора на полигоне ТБО
Итого прямые затраты по смете в базисных ценах |  |  |  | З/пМех 10: 40806.94; Осн.З/п 11: 3019.34; Эк.Маш 12: 10980.71; З/пМех 13: 677.6; З/пМех 15: 346.51; З/пМех 17: 56.02 | [8 empty] | Итого прямые затраты по смете в базисных ценах
Итого прямые затраты по смете с учетом коэффициентов к итогам |  |  |  | З/пМех 10: 46126.97; Осн.З/п 11: 4166.7; Эк.Маш 12: 15153.38; З/пМех 13: 779.24; З/пМех 15: 478.18; З/пМех 17: 64.42 | [8 empty] | Итого прямые затраты по смете с учетом коэффициентов к итогам
В том числе, справочно: | [26 empty] | В том числе, справочно:
Прил.2, Табл.3, п.3 Производство ремонтно-строительных работ осуществляется на территории действующего предприятия с наличием в зоне производства работ одного или нескольких из перечисленных ниже факторов: - разветвленной сети транспортных и инженерных коммуникаций; - стесненных условий для складирования материалов; - действующего технологического оборудования. ОЗП=1,2; ЭМ=1,2; ТЗ=1,2 (Поз. 2-4, 29, 31-32, 35, 46, 6, 49, 57-58, 60, 7, 14-15, 8, 11-12, 30, 9, 13, 66-68, 10, 16-19, 23-26, 52-56, 59, 61-65, 28, 39-40, 33-34, 43-44, 36-37, 48, 38, 41-42, 45, 47, 1, 5, 20-22, 50-51, 27) |  |  |  | З/пМех 10: 2800; Осн.З/п 11: 603.87; Эк.Маш 12: 2196.14; З/пМех 15: 69.302 | [9 empty] | Прил.2, Табл.3, п.3 Производство ремонтно-строительных работ осуществляется на территории действующего предприятия с наличием в зоне производства работ одного или нескольких из перечисленных ниже факторов: - разветвленной сети транспортных и инженерных коммуникаций; - стесненных условий для складирования материалов; - действующего технологического оборудования. ОЗП=1,2; ЭМ=1,2; ТЗ=1,2 (Поз. 2-4, 29, 31-32, 35, 46, 6, 49, 57-58, 60, 7, 14-15, 8, 11-12, 30, 9, 13, 66-68, 10, 16-19, 23-26, 52-56, 59, 61-65, 28, 39-40, 33-34, 43-44, 36-37, 48, 38, 41-42, 45, 47, 1, 5, 20-22, 50-51, 27)
Приказ от 07.07.2022 № 557/пр прил.8 табл.3 п.15 Производство работ на предприятиях, где в силу режима секретности и(или) внутриобъектного режима применяются специальный допуск, специальный пропуск и другие ограничения для рабочих ОЗП=1,15; ЭМ=1,15; ЗПМ=1,15; ТЗ=1,15; ТЗМ=1,15 (Поз. 2-4, 29, 31-32, 35, 46, 6, 49, 57-58, 60, 7, 14-15, 8, 11-12, 30, 9, 13, 66-68, 10, 16-19, 23-26, 52-56, 59, 61-65, 28, 39-40, 33-34, 43-44, 36-37, 48, 38, 41-42, 45, 47, 1, 5, 20-22, 50-51, 27) |  |  |  | З/пМех 10: 2520.03; Осн.З/п 11: 543.48; Эк.Маш 12: 1976.53; З/пМех 13: 101.64; З/пМех 15: 62.373; З/пМех 17: 8.403 | [9 empty] | Приказ от 07.07.2022 № 557/пр прил.8 табл.3 п.15 Производство работ на предприятиях, где в силу режима секретности и(или) внутриобъектного режима применяются специальный допуск, специальный пропуск и другие ограничения для рабочих ОЗП=1,15; ЭМ=1,15; ЗПМ=1,15; ТЗ=1,15; ТЗМ=1,15 (Поз. 2-4, 29, 31-32, 35, 46, 6, 49, 57-58, 60, 7, 14-15, 8, 11-12, 30, 9, 13, 66-68, 10, 16-19, 23-26, 52-56, 59, 61-65, 28, 39-40, 33-34, 43-44, 36-37, 48, 38, 41-42, 45, 47, 1, 5, 20-22, 50-51, 27)
Накладные расходы |  |  |  | З/пМех 10: 5247.16 | [8 empty] | Накладные расходы
Сметная прибыль |  |  |  | З/пМех 10: 2687.67 | [8 empty] | Сметная прибыль
Итоги по смете: | [25 empty] | Итоги по смете:
Итого |  |  |  | З/пМех 10: 54061.8; З/пМех 15: 478.18; З/пМех 17: 64.42 | [9 empty] | Итого
В том числе: | [26 empty] | В том числе:
Материалы |  |  |  | З/пМех 10: 26806.89 | [9 empty] | Материалы
Машины и механизмы |  |  |  | З/пМех 10: 15153.38 | [9 empty] | Машины и механизмы
ФОТ |  |  |  | З/пМех 10: 4945.94 | [9 empty] | ФОТ
Накладные расходы |  |  |  | З/пМех 10: 5247.16 | [9 empty] | Накладные расходы
Сметная прибыль |  |  |  | З/пМех 10: 2687.67 | [9 empty] | Сметная прибыль
Письмо Минстроя РФ от 18.10.2024 № 61327-ИФ/09. Внешние инженерные сети канализации 54 061,80 * 19,45 |  |  |  | З/пМех 10: 1051502.01 | [9 empty] | Письмо Минстроя РФ от 18.10.2024 № 61327-ИФ/09. Внешние инженерные сети канализации 54 061,80 * 19,45
НДС 20% |  |  |  | З/пМех 10: 210300.4 | [9 empty] | НДС 20%
ВСЕГО по смете |  |  |  | З/пМех 10: 1261802.41; З/пМех 15: 478.18; З/пМех 17: 64.42 | [10 empty] | ВСЕГО по смете
Составил: ____________________________
[должность, подпись (инициалы, фамилия)]
Проверил: ____________________________
[должность, подпись (инициалы, фамилия)]