## Альбом
Приложение № 2
Утверждено приказом № 421 от 4 августа 2020 г. Минстроя РФ
Наименование редакции сметных нормативов
Наименование программного продукта |  |  | "ГРАНД-Смета 2021"
АО "Аэропорт Сургут" | [13 empty] | АО "Аэропорт Сургут"
(наименование стройки)
Ремонт системы отопления здания "Пожарное депо с гаражами на 2 автомобиля" | [14 empty] | Ремонт системы отопления здания "Пожарное депо с гаражами на 2 автомобиля"
(наименование объекта капитального строительства)
ЛОКАЛЬНЫЙ СМЕТНЫЙ РАСЧЕТ (СМЕТА) №
Ремонт системы отопления здания "Пожарное депо с гаражами на 2 автомобиля" | [15 empty] | Ремонт системы отопления здания "Пожарное депо с гаражами на 2 автомобиля"
(наименование конструктивного решения)
Составлен | базисно-индексным | методом
Основание
(проектная и (или) иная техническая документация)
Составлен(а) в текущем (базисном) уровне цен
Сметная стоимость |  | 1367.85 | (79,48) | тыс.руб.
в том числе:
| строительных работ | 1095.8 | (63,67) | тыс.руб. |  | Средства на оплату труда рабочих |  |  |  |  | 0 | (7,81) | тыс.руб.
| монтажных работ | 44.08 | (2,56) | тыс.руб. |  | Нормативные затраты труда рабочих | [5 empty] | 841.64 | чел.час.
| оборудования | 0 | (0) | тыс.руб. |  | Нормативные затраты труда машинистов | [5 empty] | 5.67 | чел.час.
| прочих затрат | 0 | (0) | тыс.руб. |  | Расчетный измеритель конструктивного решения
№ п/п | Обоснование | Наименование работ и затрат |  |  | Единица измерения | Количество |  |  | Сметная стоимость в базисном уровне цен (в текущем уровне цен (гр. 8) для ресурсов, отсутствующих в СНБ), руб. |  |  | Индексы | Сметная стоимость в текущем уровне цен, руб.
[6 empty] | на единицу | коэффициенты | всего с учетом коэффициентов | на единицу | коэффициенты | всего
1 | 2 | 3 |  |  | 4 | 5 | 6 | 7 | 8 | 9 | 10 | 11 | 12
Раздел 1. Демонтажные работы | [16 empty] | Раздел 1. Демонтажные работы
1 | ФЕРр57-2-1 | Разборка покрытий полов: из линолеума и релина |  |  | 4: 100 м2; 7: 0,108 |  |  |  |  | Разборка покрытий полов: из линолеума и релина
|  | Объем=10,8 / 100 | [16 empty] | Объем=10,8 / 100
| Приказ от 04.09.2019 № 519/пр прил.2 табл.1 п.2 | Производство работ осуществляется на территории действующего предприятия с наличием в зоне производства работ одного или нескольких из перечисленных ниже факторов: разветвленной сети транспортных и инженерных коммуникаций; стесненных условий для складирования материалов; действующего технологического оборудования; движения технологического транспорта ОЗП=1,15; ЭМ=1,15 к расх.; ЗПМ=1,15; ТЗ=1,15; ТЗМ=1,15 | [17 empty] | Производство работ осуществляется на территории действующего предприятия с наличием в зоне производства работ одного или нескольких из перечисленных ниже факторов: разветвленной сети транспортных и инженерных коммуникаций; стесненных условий для складирования материалов; действующего технологического оборудования; движения технологического транспорта ОЗП=1,15; ЭМ=1,15 к расх.; ЗПМ=1,15; ТЗ=1,15; ТЗМ=1,15
| 1 | ОТ |  |  | 8: 88.84; 9: 1,15; 10: 11.03 | [7 empty] | ОТ
| 2 | ЭМ |  |  | 8: 4.06; 9: 1,15; 10: 0.5 | [7 empty] | ЭМ
| 3 | в т.ч. ОТм |  |  | 8: 1.76; 9: 1,15; 10: 0.22 | [7 empty] | в т.ч. ОТм
|  | ЗТ |  |  | 4: чел.-ч; 5: 11,39; 6: 1,15; 7: 1,414638 | [8 empty] | ЗТ
|  | ЗТм |  |  | 4: чел.-ч; 5: 0,13; 6: 1,15; 7: 0,016146 | [8 empty] | ЗТм
|  | Итого по расценке |  |  | 8: 92.9; 10: 11.53 | [9 empty] | Итого по расценке
|  | ФОТ |  |  | 10: 11.25 | [8 empty] | ФОТ
| Приказ Минстроя России № 812/пр от 21.12.2020 Прил. п.91 | НР Полы (ремонтно-строительные) |  |  | 4: %; 5: 90; 7: 90; 10: 10.13 | [8 empty] | НР Полы (ремонтно-строительные)
| Приказ Минстроя России № 774/пр от 11.12.2020 Прил. п.91 | СП Полы (ремонтно-строительные) |  |  | 4: %; 5: 49; 7: 49; 10: 5.51 | [8 empty] | СП Полы (ремонтно-строительные)
|  | Всего по позиции |  |  | 10: 27.17 | [10 empty] | Всего по позиции
2 | ФЕР46-04-010-02 | Разборка покрытий полов: дощатых |  |  | 4: 100 м2; 7: 0,12 |  |  |  |  | Разборка покрытий полов: дощатых
|  | Объем=12 / 100 | [16 empty] | Объем=12 / 100
| Приказ от 04.09.2019 № 519/пр прил.2 табл.1 п.2 | Производство работ осуществляется на территории действующего предприятия с наличием в зоне производства работ одного или нескольких из перечисленных ниже факторов: разветвленной сети транспортных и инженерных коммуникаций; стесненных условий для складирования материалов; действующего технологического оборудования; движения технологического транспорта ОЗП=1,15; ЭМ=1,15 к расх.; ЗПМ=1,15; ТЗ=1,15; ТЗМ=1,15 | [17 empty] | Производство работ осуществляется на территории действующего предприятия с наличием в зоне производства работ одного или нескольких из перечисленных ниже факторов: разветвленной сети транспортных и инженерных коммуникаций; стесненных условий для складирования материалов; действующего технологического оборудования; движения технологического транспорта ОЗП=1,15; ЭМ=1,15 к расх.; ЗПМ=1,15; ТЗ=1,15; ТЗМ=1,15
| 1 | ОТ |  |  | 8: 238.13; 9: 1,15; 10: 32.86 | [7 empty] | ОТ
| 2 | ЭМ |  |  | 8: 114.1; 9: 1,15; 10: 15.75 | [7 empty] | ЭМ
| 3 | в т.ч. ОТм |  |  | 8: 49.28; 9: 1,15; 10: 6.8 | [7 empty] | в т.ч. ОТм
|  | ЗТ |  |  | 4: чел.-ч; 5: 30,53; 6: 1,15; 7: 4,21314 | [8 empty] | ЗТ
|  | ЗТм |  |  | 4: чел.-ч; 5: 3,65; 6: 1,15; 7: 0,5037 | [8 empty] | ЗТм
|  | Итого по расценке |  |  | 8: 352.23; 10: 48.61 | [9 empty] | Итого по расценке
|  | ФОТ |  |  | 10: 39.66 | [8 empty] | ФОТ
| Приказ Минстроя России № 812/пр от 21.12.2020 Прил. п.40.1 | НР Работы по реконструкции зданий и сооружений: усиление и замена существующих конструкций, возведение отдельных конструктивных элементов |  |  | 4: %; 5: 104; 7: 104; 10: 41.25 | [8 empty] | НР Работы по реконструкции зданий и сооружений: усиление и замена существующих конструкций, возведение отдельных конструктивных элементов
| Приказ Минстроя России № 774/пр от 11.12.2020 Прил. п.40.1 | СП Работы по реконструкции зданий и сооружений: усиление и замена существующих конструкций, возведение отдельных конструктивных элементов |  |  | 4: %; 5: 59; 7: 59; 10: 23.4 | [8 empty] | СП Работы по реконструкции зданий и сооружений: усиление и замена существующих конструкций, возведение отдельных конструктивных элементов
|  | Всего по позиции |  |  | 10: 113.26 | [10 empty] | Всего по позиции
3 | ФЕРр63-10-1 | Разборка облицовки из гипсокартонных листов: стен и перегородок |  |  | 4: 100 м2; 7: 0,527 |  |  |  |  | Разборка облицовки из гипсокартонных листов: стен и перегородок
|  | Объем=(7,7+45) / 100 | [16 empty] | Объем=(7,7+45) / 100
| Приказ от 04.09.2019 № 519/пр прил.2 табл.1 п.2 | Производство работ осуществляется на территории действующего предприятия с наличием в зоне производства работ одного или нескольких из перечисленных ниже факторов: разветвленной сети транспортных и инженерных коммуникаций; стесненных условий для складирования материалов; действующего технологического оборудования; движения технологического транспорта ОЗП=1,15; ЭМ=1,15 к расх.; ЗПМ=1,15; ТЗ=1,15; ТЗМ=1,15 | [17 empty] | Производство работ осуществляется на территории действующего предприятия с наличием в зоне производства работ одного или нескольких из перечисленных ниже факторов: разветвленной сети транспортных и инженерных коммуникаций; стесненных условий для складирования материалов; действующего технологического оборудования; движения технологического транспорта ОЗП=1,15; ЭМ=1,15 к расх.; ЗПМ=1,15; ТЗ=1,15; ТЗМ=1,15
| 1 | ОТ |  |  | 8: 63.16; 9: 1,15; 10: 38.28 | [7 empty] | ОТ
| 2 | ЭМ |  |  | 8: 6.25; 9: 1,15; 10: 3.79 | [7 empty] | ЭМ
| 3 | в т.ч. ОТм |  |  | 8: 2.7; 9: 1,15; 10: 1.64 | [7 empty] | в т.ч. ОТм
|  | ЗТ |  |  | 4: чел.-ч; 5: 7,31; 6: 1,15; 7: 4,4302255 | [8 empty] | ЗТ
|  | ЗТм |  |  | 4: чел.-ч; 5: 0,2; 6: 1,15; 7: 0,12121 | [8 empty] | ЗТм
|  | Итого по расценке |  |  | 8: 69.41; 10: 42.07 | [9 empty] | Итого по расценке
|  | ФОТ |  |  | 10: 39.92 | [8 empty] | ФОТ
| Приказ Минстроя России № 812/пр от 21.12.2020 Прил. п.97 | НР Стекольные, обойные и облицовочные работы (ремонтно-строительные) |  |  | 4: %; 5: 91; 7: 91; 10: 36.33 | [8 empty] | НР Стекольные, обойные и облицовочные работы (ремонтно-строительные)
| Приказ Минстроя России № 774/пр от 11.12.2020 Прил. п.97 | СП Стекольные, обойные и облицовочные работы (ремонтно-строительные) |  |  | 4: %; 5: 45; 7: 45; 10: 17.96 | [8 empty] | СП Стекольные, обойные и облицовочные работы (ремонтно-строительные)
|  | Всего по позиции |  |  | 10: 96.36 | [10 empty] | Всего по позиции
4 | ФЕРр65-19-1 | Демонтаж: радиаторов весом до 80 кг |  |  | 4: 100 шт; 7: 0,14 |  |  |  |  | Демонтаж: радиаторов весом до 80 кг
|  | Объем=14 / 100 | [16 empty] | Объем=14 / 100
| Приказ от 04.09.2019 № 519/пр прил.2 табл.1 п.2 | Производство работ осуществляется на территории действующего предприятия с наличием в зоне производства работ одного или нескольких из перечисленных ниже факторов: разветвленной сети транспортных и инженерных коммуникаций; стесненных условий для складирования материалов; действующего технологического оборудования; движения технологического транспорта ОЗП=1,15; ЭМ=1,15 к расх.; ЗПМ=1,15; ТЗ=1,15; ТЗМ=1,15 | [17 empty] | Производство работ осуществляется на территории действующего предприятия с наличием в зоне производства работ одного или нескольких из перечисленных ниже факторов: разветвленной сети транспортных и инженерных коммуникаций; стесненных условий для складирования материалов; действующего технологического оборудования; движения технологического транспорта ОЗП=1,15; ЭМ=1,15 к расх.; ЗПМ=1,15; ТЗ=1,15; ТЗМ=1,15
| 1 | ОТ |  |  | 8: 865.7; 9: 1,15; 10: 139.38 | [7 empty] | ОТ
| 2 | ЭМ |  |  | 8: 70.02; 9: 1,15; 10: 11.27 | [7 empty] | ЭМ
| 3 | в т.ч. ОТм |  |  | 8: 30.24; 9: 1,15; 10: 4.87 | [7 empty] | в т.ч. ОТм
|  | ЗТ |  |  | 4: чел.-ч; 5: 110; 6: 1,15; 7: 17,71 | [8 empty] | ЗТ
|  | ЗТм |  |  | 4: чел.-ч; 5: 2,24; 6: 1,15; 7: 0,36064 | [8 empty] | ЗТм
|  | Итого по расценке |  |  | 8: 935.72; 10: 150.65 | [9 empty] | Итого по расценке
|  | ФОТ |  |  | 10: 144.25 | [8 empty] | ФОТ
| Приказ Минстроя России № 812/пр от 21.12.2020 Прил. п.99.1 | НР Внутренние санитарно-технические работы: демонтаж и разборка (ремонтно-строительные) |  |  | 4: %; 5: 88; 7: 88; 10: 126.94 | [8 empty] | НР Внутренние санитарно-технические работы: демонтаж и разборка (ремонтно-строительные)
| Приказ Минстроя России № 774/пр от 11.12.2020 Прил. п.99.1 | СП Внутренние санитарно-технические работы: демонтаж и разборка (ремонтно-строительные) |  |  | 4: %; 5: 44; 7: 44; 10: 63.47 | [8 empty] | СП Внутренние санитарно-технические работы: демонтаж и разборка (ремонтно-строительные)
|  | Всего по позиции |  |  | 10: 341.06 | [10 empty] | Всего по позиции
5 | ФЕРр65-14-3 | Разборка трубопроводов из водогазопроводных труб в зданиях и сооружениях: на сварке диаметром до 50 мм |  |  | 4: 100 м; 7: 2,19 |  |  |  |  | Разборка трубопроводов из водогазопроводных труб в зданиях и сооружениях: на сварке диаметром до 50 мм
|  | Объем=(35+48+136) / 100 | [16 empty] | Объем=(35+48+136) / 100
| Приказ от 04.09.2019 № 519/пр прил.2 табл.1 п.2 | Производство работ осуществляется на территории действующего предприятия с наличием в зоне производства работ одного или нескольких из перечисленных ниже факторов: разветвленной сети транспортных и инженерных коммуникаций; стесненных условий для складирования материалов; действующего технологического оборудования; движения технологического транспорта ОЗП=1,15; ЭМ=1,15 к расх.; ЗПМ=1,15; ТЗ=1,15; ТЗМ=1,15 | [17 empty] | Производство работ осуществляется на территории действующего предприятия с наличием в зоне производства работ одного или нескольких из перечисленных ниже факторов: разветвленной сети транспортных и инженерных коммуникаций; стесненных условий для складирования материалов; действующего технологического оборудования; движения технологического транспорта ОЗП=1,15; ЭМ=1,15 к расх.; ЗПМ=1,15; ТЗ=1,15; ТЗМ=1,15
| 1 | ОТ |  |  | 8: 371.91; 9: 1,15; 10: 936.66 | [7 empty] | ОТ
| 2 | ЭМ |  |  | 8: 6.54; 9: 1,15; 10: 16.47 | [7 empty] | ЭМ
| 4 | М |  |  | 8: 12.56; 10: 27.51 | [7 empty] | М
|  | ЗТ |  |  | 4: чел.-ч; 5: 43,6; 6: 1,15; 7: 109,8066 | [8 empty] | ЗТ
|  | Итого по расценке |  |  | 8: 391.01; 10: 980.64 | [9 empty] | Итого по расценке
|  | ФОТ |  |  | 10: 936.66 | [8 empty] | ФОТ
| Приказ Минстроя России № 812/пр от 21.12.2020 Прил. п.99.1 | НР Внутренние санитарно-технические работы: демонтаж и разборка (ремонтно-строительные) |  |  | 4: %; 5: 88; 7: 88; 10: 824.26 | [8 empty] | НР Внутренние санитарно-технические работы: демонтаж и разборка (ремонтно-строительные)
| Приказ Минстроя России № 774/пр от 11.12.2020 Прил. п.99.1 | СП Внутренние санитарно-технические работы: демонтаж и разборка (ремонтно-строительные) |  |  | 4: %; 5: 44; 7: 44; 10: 412.13 | [8 empty] | СП Внутренние санитарно-технические работы: демонтаж и разборка (ремонтно-строительные)
|  | Всего по позиции |  |  | 10: 2217.03 | [10 empty] | Всего по позиции
6 | ФЕР16-03-001-02 | Прим. Разборка//Прокладка трубопроводов отопления при стояковой системе из многослойных металлополимерных труб диаметром: 20 мм |  |  | 4: 100 м; 7: 0,108 |  |  |  |  | Прим. Разборка//Прокладка трубопроводов отопления при стояковой системе из многослойных металлополимерных труб диаметром: 20 мм
|  | Объем=10,8 / 100 | [16 empty] | Объем=10,8 / 100
| Приказ от 04.09.2019 № 519/пр табл.2 п.3 | Демонтаж (разборка) систем инженерно-технического обеспечения ОЗП=0,4; ЭМ=0,4 к расх.; ЗПМ=0,4; МАТ=0 к расх.; ТЗ=0,4; ТЗМ=0,4 | [17 empty] | Демонтаж (разборка) систем инженерно-технического обеспечения ОЗП=0,4; ЭМ=0,4 к расх.; ЗПМ=0,4; МАТ=0 к расх.; ТЗ=0,4; ТЗМ=0,4
| Приказ от 04.09.2019 № 519/пр прил.2 табл.1 п.2 | Производство работ осуществляется на территории действующего предприятия с наличием в зоне производства работ одного или нескольких из перечисленных ниже факторов: разветвленной сети транспортных и инженерных коммуникаций; стесненных условий для складирования материалов; действующего технологического оборудования; движения технологического транспорта ОЗП=1,15; ЭМ=1,15 к расх.; ЗПМ=1,15; ТЗ=1,15; ТЗМ=1,15 | [17 empty] | Производство работ осуществляется на территории действующего предприятия с наличием в зоне производства работ одного или нескольких из перечисленных ниже факторов: разветвленной сети транспортных и инженерных коммуникаций; стесненных условий для складирования материалов; действующего технологического оборудования; движения технологического транспорта ОЗП=1,15; ЭМ=1,15 к расх.; ЗПМ=1,15; ТЗ=1,15; ТЗМ=1,15
| 1 | ОТ |  |  | 8: 976; 9: 0,46; 10: 48.49 | [7 empty] | ОТ
| 2 | ЭМ |  |  | 8: 31.13; 9: 0,46; 10: 1.55 | [7 empty] | ЭМ
| 3 | в т.ч. ОТм |  |  | 8: 5.24; 9: 0,46; 10: 0.26 | [7 empty] | в т.ч. ОТм
| 4 | М |  |  | 8: 1.15; 9: 0; 10: 0 | [7 empty] | М
|  | ЗТ |  |  | 4: чел.-ч; 5: 100; 6: 0,46; 7: 4,968 | [8 empty] | ЗТ
|  | ЗТм |  |  | 4: чел.-ч; 5: 0,44; 6: 0,46; 7: 0,0218592 | [8 empty] | ЗТм
|  | Итого по расценке |  |  | 8: 1008.28; 10: 50.04 | [9 empty] | Итого по расценке
|  | ФОТ |  |  | 10: 48.75 | [8 empty] | ФОТ
| Приказ Минстроя России № 812/пр от 21.12.2020 Прил. п.16 | НР Сантехнические работы - внутренние (трубопроводы, водопровод, канализация, отопление, газоснабжение, вентиляция и кондиционирование воздуха) |  |  | 4: %; 5: 122; 7: 122; 10: 59.48 | [8 empty] | НР Сантехнические работы - внутренние (трубопроводы, водопровод, канализация, отопление, газоснабжение, вентиляция и кондиционирование воздуха)
| Приказ Минстроя России № 774/пр от 11.12.2020 Прил. п.16 | СП Сантехнические работы - внутренние (трубопроводы, водопровод, канализация, отопление, газоснабжение, вентиляция и кондиционирование воздуха) |  |  | 4: %; 5: 72; 7: 72; 10: 35.1 | [8 empty] | СП Сантехнические работы - внутренние (трубопроводы, водопровод, канализация, отопление, газоснабжение, вентиляция и кондиционирование воздуха)
|  | Всего по позиции |  |  | 10: 144.62 | [10 empty] | Всего по позиции
7 | ФЕРр65-3-1 | Снятие кранов водоразборных или туалетных |  |  | 4: 100 шт; 7: 0,38 |  |  |  |  | Снятие кранов водоразборных или туалетных
|  | Объем=38 / 100 | [16 empty] | Объем=38 / 100
| Приказ от 04.09.2019 № 519/пр прил.2 табл.1 п.2 | Производство работ осуществляется на территории действующего предприятия с наличием в зоне производства работ одного или нескольких из перечисленных ниже факторов: разветвленной сети транспортных и инженерных коммуникаций; стесненных условий для складирования материалов; действующего технологического оборудования; движения технологического транспорта ОЗП=1,15; ЭМ=1,15 к расх.; ЗПМ=1,15; ТЗ=1,15; ТЗМ=1,15 | [17 empty] | Производство работ осуществляется на территории действующего предприятия с наличием в зоне производства работ одного или нескольких из перечисленных ниже факторов: разветвленной сети транспортных и инженерных коммуникаций; стесненных условий для складирования материалов; действующего технологического оборудования; движения технологического транспорта ОЗП=1,15; ЭМ=1,15 к расх.; ЗПМ=1,15; ТЗ=1,15; ТЗМ=1,15
| 1 | ОТ |  |  | 8: 48.62; 9: 1,15; 10: 21.25 | [7 empty] | ОТ
| 2 | ЭМ |  |  | 8: 0.31; 9: 1,15; 10: 0.14 | [7 empty] | ЭМ
| 3 | в т.ч. ОТм |  |  | 8: 0.14; 9: 1,15; 10: 0.06 | [7 empty] | в т.ч. ОТм
|  | ЗТ |  |  | 4: чел.-ч; 5: 5,7; 6: 1,15; 7: 2,4909 | [8 empty] | ЗТ
|  | ЗТм |  |  | 4: чел.-ч; 5: 0,01; 6: 1,15; 7: 0,00437 | [8 empty] | ЗТм
|  | Итого по расценке |  |  | 8: 48.93; 10: 21.39 | [9 empty] | Итого по расценке
|  | ФОТ |  |  | 10: 21.31 | [8 empty] | ФОТ
| Приказ Минстроя России № 812/пр от 21.12.2020 Прил. п.99.1 | НР Внутренние санитарно-технические работы: демонтаж и разборка (ремонтно-строительные) |  |  | 4: %; 5: 88; 7: 88; 10: 18.75 | [8 empty] | НР Внутренние санитарно-технические работы: демонтаж и разборка (ремонтно-строительные)
| Приказ Минстроя России № 774/пр от 11.12.2020 Прил. п.99.1 | СП Внутренние санитарно-технические работы: демонтаж и разборка (ремонтно-строительные) |  |  | 4: %; 5: 44; 7: 44; 10: 9.38 | [8 empty] | СП Внутренние санитарно-технические работы: демонтаж и разборка (ремонтно-строительные)
|  | Всего по позиции |  |  | 10: 49.52 | [10 empty] | Всего по позиции
|  | Итого по разделу 1 Демонтажные работы |  |  | 10: 2989.02; 12: 51441 | [11 empty] | Итого по разделу 1 Демонтажные работы
Раздел 2. Прокладка внутренних трубопроводов теплоснабжения | [16 empty] | Раздел 2. Прокладка внутренних трубопроводов теплоснабжения
8 | ФЕР16-02-001-05 | Прокладка трубопроводов отопления из стальных водогазопроводных неоцинкованных труб диаметром: 40 мм |  |  | 4: 100 м; 7: 0,06 |  |  |  |  | Прокладка трубопроводов отопления из стальных водогазопроводных неоцинкованных труб диаметром: 40 мм
|  | Объем=6 / 100 | [16 empty] | Объем=6 / 100
| Приказ от 04.09.2019 № 519/пр п.6.7.1 | При ремонтно-строительных работах и работах по реконструкции объектов капитального строительства (аналогичных технологическим процессам в новом строительстве, в том числе по возведению новых конструктивных элементов) ОЗП=1,15; ЭМ=1,25 к расх.; ЗПМ=1,25; ТЗ=1,15; ТЗМ=1,25 | [17 empty] | При ремонтно-строительных работах и работах по реконструкции объектов капитального строительства (аналогичных технологическим процессам в новом строительстве, в том числе по возведению новых конструктивных элементов) ОЗП=1,15; ЭМ=1,25 к расх.; ЗПМ=1,25; ТЗ=1,15; ТЗМ=1,25
| Приказ от 04.09.2019 № 519/пр прил.2 табл.1 п.2 | Производство работ осуществляется на территории действующего предприятия с наличием в зоне производства работ одного или нескольких из перечисленных ниже факторов: разветвленной сети транспортных и инженерных коммуникаций; стесненных условий для складирования материалов; действующего технологического оборудования; движения технологического транспорта ОЗП=1,15; ЭМ=1,15 к расх.; ЗПМ=1,15; ТЗ=1,15; ТЗМ=1,15 | [17 empty] | Производство работ осуществляется на территории действующего предприятия с наличием в зоне производства работ одного или нескольких из перечисленных ниже факторов: разветвленной сети транспортных и инженерных коммуникаций; стесненных условий для складирования материалов; действующего технологического оборудования; движения технологического транспорта ОЗП=1,15; ЭМ=1,15 к расх.; ЗПМ=1,15; ТЗ=1,15; ТЗМ=1,15
| 1 | ОТ |  |  | 8: 317.17; 9: 1,3225; 10: 25.17 | [7 empty] | ОТ
| 2 | ЭМ |  |  | 8: 39.13; 9: 1,4375; 10: 3.37 | [7 empty] | ЭМ
| 3 | в т.ч. ОТм |  |  | 8: 6.09; 9: 1,4375; 10: 0.53 | [7 empty] | в т.ч. ОТм
| 4 | М |  |  | 8: 30.5; 10: 1.83 | [7 empty] | М
|  | ЗТ |  |  | 4: чел.-ч; 5: 32,97; 6: 1,3225; 7: 2,6161695 | [8 empty] | ЗТ
|  | ЗТм |  |  | 4: чел.-ч; 5: 0,5; 6: 1,4375; 7: 0,043125 | [8 empty] | ЗТм
|  | Итого по расценке |  |  | 8: 386.8; 10: 30.37 | [9 empty] | Итого по расценке
|  | ФОТ |  |  | 10: 25.7 | [8 empty] | ФОТ
| Приказ Минстроя России № 812/пр от 21.12.2020 Прил. п.16 | НР Сантехнические работы - внутренние (трубопроводы, водопровод, канализация, отопление, газоснабжение, вентиляция и кондиционирование воздуха) |  |  | 4: %; 5: 122; 7: 122; 10: 31.35 | [8 empty] | НР Сантехнические работы - внутренние (трубопроводы, водопровод, канализация, отопление, газоснабжение, вентиляция и кондиционирование воздуха)
| Приказ Минстроя России № 774/пр от 11.12.2020 Прил. п.16 | СП Сантехнические работы - внутренние (трубопроводы, водопровод, канализация, отопление, газоснабжение, вентиляция и кондиционирование воздуха) |  |  | 4: %; 5: 72; 7: 72; 10: 18.5 | [8 empty] | СП Сантехнические работы - внутренние (трубопроводы, водопровод, канализация, отопление, газоснабжение, вентиляция и кондиционирование воздуха)
|  | Всего по позиции |  |  | 10: 80.22 | [10 empty] | Всего по позиции
9 | ФССЦ-18.5.13.01-0005 | Узлы укрупненные монтажные (трубопроводы) из стальных водогазопроводных : неоцинкованных труб с гильзами для систем отопления диаметром 40 мм |  |  | 4: м; 7: 6; 8: 28.25; 10: 169.5 |  |  |  |  | Узлы укрупненные монтажные (трубопроводы) из стальных водогазопроводных : неоцинкованных труб с гильзами для систем отопления диаметром 40 мм
10 | ФЕР16-02-001-04 | Прокладка трубопроводов отопления из стальных водогазопроводных неоцинкованных труб диаметром: 32 мм |  |  | 4: 100 м; 7: 0,24 |  |  |  |  | Прокладка трубопроводов отопления из стальных водогазопроводных неоцинкованных труб диаметром: 32 мм
|  | Объем=24 / 100 | [16 empty] | Объем=24 / 100
| Приказ от 04.09.2019 № 519/пр п.6.7.1 | При ремонтно-строительных работах и работах по реконструкции объектов капитального строительства (аналогичных технологическим процессам в новом строительстве, в том числе по возведению новых конструктивных элементов) ОЗП=1,15; ЭМ=1,25 к расх.; ЗПМ=1,25; ТЗ=1,15; ТЗМ=1,25 | [17 empty] | При ремонтно-строительных работах и работах по реконструкции объектов капитального строительства (аналогичных технологическим процессам в новом строительстве, в том числе по возведению новых конструктивных элементов) ОЗП=1,15; ЭМ=1,25 к расх.; ЗПМ=1,25; ТЗ=1,15; ТЗМ=1,25
| Приказ от 04.09.2019 № 519/пр прил.2 табл.1 п.2 | Производство работ осуществляется на территории действующего предприятия с наличием в зоне производства работ одного или нескольких из перечисленных ниже факторов: разветвленной сети транспортных и инженерных коммуникаций; стесненных условий для складирования материалов; действующего технологического оборудования; движения технологического транспорта ОЗП=1,15; ЭМ=1,15 к расх.; ЗПМ=1,15; ТЗ=1,15; ТЗМ=1,15 | [17 empty] | Производство работ осуществляется на территории действующего предприятия с наличием в зоне производства работ одного или нескольких из перечисленных ниже факторов: разветвленной сети транспортных и инженерных коммуникаций; стесненных условий для складирования материалов; действующего технологического оборудования; движения технологического транспорта ОЗП=1,15; ЭМ=1,15 к расх.; ЗПМ=1,15; ТЗ=1,15; ТЗМ=1,15
| 1 | ОТ |  |  | 8: 317.17; 9: 1,3225; 10: 100.67 | [7 empty] | ОТ
| 2 | ЭМ |  |  | 8: 39.13; 9: 1,4375; 10: 13.5 | [7 empty] | ЭМ
| 3 | в т.ч. ОТм |  |  | 8: 6.09; 9: 1,4375; 10: 2.1 | [7 empty] | в т.ч. ОТм
| 4 | М |  |  | 8: 28.97; 10: 6.95 | [7 empty] | М
|  | ЗТ |  |  | 4: чел.-ч; 5: 32,97; 6: 1,3225; 7: 10,464678 | [8 empty] | ЗТ
|  | ЗТм |  |  | 4: чел.-ч; 5: 0,5; 6: 1,4375; 7: 0,1725 | [8 empty] | ЗТм
|  | Итого по расценке |  |  | 8: 385.27; 10: 121.12 | [9 empty] | Итого по расценке
|  | ФОТ |  |  | 10: 102.77 | [8 empty] | ФОТ
| Приказ Минстроя России № 812/пр от 21.12.2020 Прил. п.16 | НР Сантехнические работы - внутренние (трубопроводы, водопровод, канализация, отопление, газоснабжение, вентиляция и кондиционирование воздуха) |  |  | 4: %; 5: 122; 7: 122; 10: 125.38 | [8 empty] | НР Сантехнические работы - внутренние (трубопроводы, водопровод, канализация, отопление, газоснабжение, вентиляция и кондиционирование воздуха)
| Приказ Минстроя России № 774/пр от 11.12.2020 Прил. п.16 | СП Сантехнические работы - внутренние (трубопроводы, водопровод, канализация, отопление, газоснабжение, вентиляция и кондиционирование воздуха) |  |  | 4: %; 5: 72; 7: 72; 10: 73.99 | [8 empty] | СП Сантехнические работы - внутренние (трубопроводы, водопровод, канализация, отопление, газоснабжение, вентиляция и кондиционирование воздуха)
|  | Всего по позиции |  |  | 10: 320.49 | [10 empty] | Всего по позиции
11 | ФССЦ-18.5.13.01-0004 | Узлы укрупненные монтажные (трубопроводы) из стальных водогазопроводных : неоцинкованных труб с гильзами для систем отопления диаметром 32 мм |  |  | 4: м; 7: 24; 8: 30.61; 10: 734.64 |  |  |  |  | Узлы укрупненные монтажные (трубопроводы) из стальных водогазопроводных : неоцинкованных труб с гильзами для систем отопления диаметром 32 мм
12 | ФЕР16-02-001-03 | Прокладка трубопроводов отопления из стальных водогазопроводных неоцинкованных труб диаметром: 25 мм |  |  | 4: 100 м; 7: 0,28 |  |  |  |  | Прокладка трубопроводов отопления из стальных водогазопроводных неоцинкованных труб диаметром: 25 мм
|  | Объем=28 / 100 | [16 empty] | Объем=28 / 100
| Приказ от 04.09.2019 № 519/пр п.6.7.1 | При ремонтно-строительных работах и работах по реконструкции объектов капитального строительства (аналогичных технологическим процессам в новом строительстве, в том числе по возведению новых конструктивных элементов) ОЗП=1,15; ЭМ=1,25 к расх.; ЗПМ=1,25; ТЗ=1,15; ТЗМ=1,25 | [17 empty] | При ремонтно-строительных работах и работах по реконструкции объектов капитального строительства (аналогичных технологическим процессам в новом строительстве, в том числе по возведению новых конструктивных элементов) ОЗП=1,15; ЭМ=1,25 к расх.; ЗПМ=1,25; ТЗ=1,15; ТЗМ=1,25
| Приказ от 04.09.2019 № 519/пр прил.2 табл.1 п.2 | Производство работ осуществляется на территории действующего предприятия с наличием в зоне производства работ одного или нескольких из перечисленных ниже факторов: разветвленной сети транспортных и инженерных коммуникаций; стесненных условий для складирования материалов; действующего технологического оборудования; движения технологического транспорта ОЗП=1,15; ЭМ=1,15 к расх.; ЗПМ=1,15; ТЗ=1,15; ТЗМ=1,15 | [17 empty] | Производство работ осуществляется на территории действующего предприятия с наличием в зоне производства работ одного или нескольких из перечисленных ниже факторов: разветвленной сети транспортных и инженерных коммуникаций; стесненных условий для складирования материалов; действующего технологического оборудования; движения технологического транспорта ОЗП=1,15; ЭМ=1,15 к расх.; ЗПМ=1,15; ТЗ=1,15; ТЗМ=1,15
| 1 | ОТ |  |  | 8: 317.17; 9: 1,3225; 10: 117.45 | [7 empty] | ОТ
| 2 | ЭМ |  |  | 8: 39.13; 9: 1,4375; 10: 15.75 | [7 empty] | ЭМ
| 3 | в т.ч. ОТм |  |  | 8: 6.09; 9: 1,4375; 10: 2.45 | [7 empty] | в т.ч. ОТм
| 4 | М |  |  | 8: 27.89; 10: 7.81 | [7 empty] | М
|  | ЗТ |  |  | 4: чел.-ч; 5: 32,97; 6: 1,3225; 7: 12,208791 | [8 empty] | ЗТ
|  | ЗТм |  |  | 4: чел.-ч; 5: 0,5; 6: 1,4375; 7: 0,20125 | [8 empty] | ЗТм
|  | Итого по расценке |  |  | 8: 384.19; 10: 141.01 | [9 empty] | Итого по расценке
|  | ФОТ |  |  | 10: 119.9 | [8 empty] | ФОТ
| Приказ Минстроя России № 812/пр от 21.12.2020 Прил. п.16 | НР Сантехнические работы - внутренние (трубопроводы, водопровод, канализация, отопление, газоснабжение, вентиляция и кондиционирование воздуха) |  |  | 4: %; 5: 122; 7: 122; 10: 146.28 | [8 empty] | НР Сантехнические работы - внутренние (трубопроводы, водопровод, канализация, отопление, газоснабжение, вентиляция и кондиционирование воздуха)
| Приказ Минстроя России № 774/пр от 11.12.2020 Прил. п.16 | СП Сантехнические работы - внутренние (трубопроводы, водопровод, канализация, отопление, газоснабжение, вентиляция и кондиционирование воздуха) |  |  | 4: %; 5: 72; 7: 72; 10: 86.33 | [8 empty] | СП Сантехнические работы - внутренние (трубопроводы, водопровод, канализация, отопление, газоснабжение, вентиляция и кондиционирование воздуха)
|  | Всего по позиции |  |  | 10: 373.62 | [10 empty] | Всего по позиции
13 | ФССЦ-18.5.13.01-0003 | Узлы укрупненные монтажные (трубопроводы) из стальных водогазопроводных : неоцинкованных труб с гильзами для систем отопления диаметром 25 мм |  |  | 4: м; 7: 28; 8: 25.51; 10: 714.28 |  |  |  |  | Узлы укрупненные монтажные (трубопроводы) из стальных водогазопроводных : неоцинкованных труб с гильзами для систем отопления диаметром 25 мм
14 | ФЕР16-02-001-02 | Прокладка трубопроводов отопления из стальных водогазопроводных неоцинкованных труб диаметром: 20 мм |  |  | 4: 100 м; 7: 0,24 |  |  |  |  | Прокладка трубопроводов отопления из стальных водогазопроводных неоцинкованных труб диаметром: 20 мм
|  | Объем=24 / 100 | [16 empty] | Объем=24 / 100
| Приказ от 04.09.2019 № 519/пр п.6.7.1 | При ремонтно-строительных работах и работах по реконструкции объектов капитального строительства (аналогичных технологическим процессам в новом строительстве, в том числе по возведению новых конструктивных элементов) ОЗП=1,15; ЭМ=1,25 к расх.; ЗПМ=1,25; ТЗ=1,15; ТЗМ=1,25 | [17 empty] | При ремонтно-строительных работах и работах по реконструкции объектов капитального строительства (аналогичных технологическим процессам в новом строительстве, в том числе по возведению новых конструктивных элементов) ОЗП=1,15; ЭМ=1,25 к расх.; ЗПМ=1,25; ТЗ=1,15; ТЗМ=1,25
| Приказ от 04.09.2019 № 519/пр прил.2 табл.1 п.2 | Производство работ осуществляется на территории действующего предприятия с наличием в зоне производства работ одного или нескольких из перечисленных ниже факторов: разветвленной сети транспортных и инженерных коммуникаций; стесненных условий для складирования материалов; действующего технологического оборудования; движения технологического транспорта ОЗП=1,15; ЭМ=1,15 к расх.; ЗПМ=1,15; ТЗ=1,15; ТЗМ=1,15 | [17 empty] | Производство работ осуществляется на территории действующего предприятия с наличием в зоне производства работ одного или нескольких из перечисленных ниже факторов: разветвленной сети транспортных и инженерных коммуникаций; стесненных условий для складирования материалов; действующего технологического оборудования; движения технологического транспорта ОЗП=1,15; ЭМ=1,15 к расх.; ЗПМ=1,15; ТЗ=1,15; ТЗМ=1,15
| 1 | ОТ |  |  | 8: 317.17; 9: 1,3225; 10: 100.67 | [7 empty] | ОТ
| 2 | ЭМ |  |  | 8: 39.13; 9: 1,4375; 10: 13.5 | [7 empty] | ЭМ
| 3 | в т.ч. ОТм |  |  | 8: 6.09; 9: 1,4375; 10: 2.1 | [7 empty] | в т.ч. ОТм
| 4 | М |  |  | 8: 27.27; 10: 6.54 | [7 empty] | М
|  | ЗТ |  |  | 4: чел.-ч; 5: 32,97; 6: 1,3225; 7: 10,464678 | [8 empty] | ЗТ
|  | ЗТм |  |  | 4: чел.-ч; 5: 0,5; 6: 1,4375; 7: 0,1725 | [8 empty] | ЗТм
|  | Итого по расценке |  |  | 8: 383.57; 10: 120.71 | [9 empty] | Итого по расценке
|  | ФОТ |  |  | 10: 102.77 | [8 empty] | ФОТ
| Приказ Минстроя России № 812/пр от 21.12.2020 Прил. п.16 | НР Сантехнические работы - внутренние (трубопроводы, водопровод, канализация, отопление, газоснабжение, вентиляция и кондиционирование воздуха) |  |  | 4: %; 5: 122; 7: 122; 10: 125.38 | [8 empty] | НР Сантехнические работы - внутренние (трубопроводы, водопровод, канализация, отопление, газоснабжение, вентиляция и кондиционирование воздуха)
| Приказ Минстроя России № 774/пр от 11.12.2020 Прил. п.16 | СП Сантехнические работы - внутренние (трубопроводы, водопровод, канализация, отопление, газоснабжение, вентиляция и кондиционирование воздуха) |  |  | 4: %; 5: 72; 7: 72; 10: 73.99 | [8 empty] | СП Сантехнические работы - внутренние (трубопроводы, водопровод, канализация, отопление, газоснабжение, вентиляция и кондиционирование воздуха)
|  | Всего по позиции |  |  | 10: 320.08 | [10 empty] | Всего по позиции
15 | ФССЦ-18.5.13.01-0002 | Узлы укрупненные монтажные (трубопроводы) из стальных водогазопроводных : неоцинкованных труб с гильзами для систем отопления диаметром 20 мм |  |  | 4: м; 7: 24; 8: 23.39; 10: 561.36 |  |  |  |  | Узлы укрупненные монтажные (трубопроводы) из стальных водогазопроводных : неоцинкованных труб с гильзами для систем отопления диаметром 20 мм
16 | ФЕР24-01-033-01 | Установка вентилей и клапанов обратных муфтовых диаметром 20 мм |  |  | 4: шт; 7: 56 |  |  |  |  | Установка вентилей и клапанов обратных муфтовых диаметром 20 мм
|  | Объем=28+28 | [16 empty] | Объем=28+28
| Приказ от 04.09.2019 № 519/пр п.6.7.1 | При ремонтно-строительных работах и работах по реконструкции объектов капитального строительства (аналогичных технологическим процессам в новом строительстве, в том числе по возведению новых конструктивных элементов) ОЗП=1,15; ЭМ=1,25 к расх.; ЗПМ=1,25; ТЗ=1,15; ТЗМ=1,25 | [17 empty] | При ремонтно-строительных работах и работах по реконструкции объектов капитального строительства (аналогичных технологическим процессам в новом строительстве, в том числе по возведению новых конструктивных элементов) ОЗП=1,15; ЭМ=1,25 к расх.; ЗПМ=1,25; ТЗ=1,15; ТЗМ=1,25
| Приказ от 04.09.2019 № 519/пр прил.2 табл.1 п.2 | Производство работ осуществляется на территории действующего предприятия с наличием в зоне производства работ одного или нескольких из перечисленных ниже факторов: разветвленной сети транспортных и инженерных коммуникаций; стесненных условий для складирования материалов; действующего технологического оборудования; движения технологического транспорта ОЗП=1,15; ЭМ=1,15 к расх.; ЗПМ=1,15; ТЗ=1,15; ТЗМ=1,15 | [17 empty] | Производство работ осуществляется на территории действующего предприятия с наличием в зоне производства работ одного или нескольких из перечисленных ниже факторов: разветвленной сети транспортных и инженерных коммуникаций; стесненных условий для складирования материалов; действующего технологического оборудования; движения технологического транспорта ОЗП=1,15; ЭМ=1,15 к расх.; ЗПМ=1,15; ТЗ=1,15; ТЗМ=1,15
| 1 | ОТ |  |  | 8: 7.62; 9: 1,3225; 10: 564.34 | [7 empty] | ОТ
| 4 | М |  |  | 8: 0.79; 10: 44.24 | [7 empty] | М
|  | ЗТ |  |  | 4: чел.-ч; 5: 0,84; 6: 1,3225; 7: 62,2104 | [8 empty] | ЗТ
|  | Итого по расценке |  |  | 8: 8.41; 10: 608.58 | [9 empty] | Итого по расценке
|  | ФОТ |  |  | 10: 564.34 | [8 empty] | ФОТ
| Приказ Минстроя России № 812/пр от 21.12.2020 Прил. п.18 | НР Наружные сети водопровода, канализации, теплоснабжения, газопровода |  |  | 4: %; 5: 118; 7: 118; 10: 665.92 | [8 empty] | НР Наружные сети водопровода, канализации, теплоснабжения, газопровода
| Приказ Минстроя России № 774/пр от 11.12.2020 Прил. п.18 | СП Наружные сети водопровода, канализации, теплоснабжения, газопровода |  |  | 4: %; 5: 74; 7: 74; 10: 417.61 | [8 empty] | СП Наружные сети водопровода, канализации, теплоснабжения, газопровода
|  | Всего по позиции |  |  | 10: 1692.11 | [10 empty] | Всего по позиции
17 | ФССЦ-18.1.09.08-0082 | Прим. Кран шаровый латунный BROEN BALLOFIX, полнопроходной, с внутренней резьбой DIN 259 и накидной гайкой (американка), давлением 1,6 МПа (16 кгс/см2) и 3,0 МПа (30 кгс/см2), диаметром: 20 мм, присоединение 3/4"х3/4" |  |  | 4: шт; 7: 28; 8: 164.9; 10: 4617.2 |  |  |  |  | Прим. Кран шаровый латунный BROEN BALLOFIX, полнопроходной, с внутренней резьбой DIN 259 и накидной гайкой (американка), давлением 1,6 МПа (16 кгс/см2) и 3,0 МПа (30 кгс/см2), диаметром: 20 мм, присоединение 3/4"х3/4"
18 | ФССЦ-18.1.09.08-0081 | Прим. Кран шаровый латунный BROEN BALLOFIX, полнопроходной, с внутренней резьбой DIN 259 и накидной гайкой (американка), давлением 1,6 МПа (16 кгс/см2) и 3,0 МПа (30 кгс/см2), диаметром: 15 мм, присоединение 1/2"х1/2" |  |  | 4: шт; 7: 28; 8: 90.26; 10: 2527.28 |  |  |  |  | Прим. Кран шаровый латунный BROEN BALLOFIX, полнопроходной, с внутренней резьбой DIN 259 и накидной гайкой (американка), давлением 1,6 МПа (16 кгс/см2) и 3,0 МПа (30 кгс/см2), диаметром: 15 мм, присоединение 1/2"х1/2"
19 | ФЕРм12-10-001-01 | Прим. Врезка штуцеров//Бобышки, штуцеры на номинальное давление до 10 МПа |  |  | 4: 100 шт; 7: 0,32 |  |  |  |  | Прим. Врезка штуцеров//Бобышки, штуцеры на номинальное давление до 10 МПа
|  | Объем=32 / 100 | [16 empty] | Объем=32 / 100
| Приказ от 04.09.2019 № 519/пр прил.2 табл.1 п.2 | Производство работ осуществляется на территории действующего предприятия с наличием в зоне производства работ одного или нескольких из перечисленных ниже факторов: разветвленной сети транспортных и инженерных коммуникаций; стесненных условий для складирования материалов; действующего технологического оборудования; движения технологического транспорта ОЗП=1,15; ЭМ=1,15 к расх.; ЗПМ=1,15; ТЗ=1,15; ТЗМ=1,15 | [17 empty] | Производство работ осуществляется на территории действующего предприятия с наличием в зоне производства работ одного или нескольких из перечисленных ниже факторов: разветвленной сети транспортных и инженерных коммуникаций; стесненных условий для складирования материалов; действующего технологического оборудования; движения технологического транспорта ОЗП=1,15; ЭМ=1,15 к расх.; ЗПМ=1,15; ТЗ=1,15; ТЗМ=1,15
| 1 | ОТ |  |  | 8: 629.15; 9: 1,15; 10: 231.53 | [7 empty] | ОТ
| 2 | ЭМ |  |  | 8: 444.14; 9: 1,15; 10: 163.44 | [7 empty] | ЭМ
| 3 | в т.ч. ОТм |  |  | 8: 0.12; 9: 1,15; 10: 0.04 | [7 empty] | в т.ч. ОТм
| 4 | М |  |  | 8: 1910.96; 10: 611.51 | [7 empty] | М
|  | ЗТ |  |  | 4: чел.-ч; 5: 65,4; 6: 1,15; 7: 24,0672 | [8 empty] | ЗТ
|  | ЗТм |  |  | 4: чел.-ч; 5: 0,01; 6: 1,15; 7: 0,00368 | [8 empty] | ЗТм
|  | Итого по расценке |  |  | 8: 2984.25; 10: 1006.48 | [9 empty] | Итого по расценке
|  | ФОТ |  |  | 10: 231.57 | [8 empty] | ФОТ
| Приказ Минстроя России № 812/пр от 21.12.2020 Прил. п.51.1 | НР Прокладка и монтаж сетей связи |  |  | 4: %; 5: 91; 7: 91; 10: 210.73 | [8 empty] | НР Прокладка и монтаж сетей связи
| Приказ Минстроя России № 774/пр от 11.12.2020 Прил. п.51.1 | СП Прокладка и монтаж сетей связи |  |  | 4: %; 5: 46; 7: 46; 10: 106.52 | [8 empty] | СП Прокладка и монтаж сетей связи
|  | Всего по позиции |  |  | 10: 1323.73 | [10 empty] | Всего по позиции
20 | ФССЦ-23.3.06.05-0002 | Трубы стальные сварные водогазопроводные с резьбой черные обыкновенные (неоцинкованные), диаметр условного прохода: 20 мм, толщина стенки 2,8 мм |  |  | 4: м; 7: 6,4; 8: 14.1; 10: 90.24 |  |  |  |  | Трубы стальные сварные водогазопроводные с резьбой черные обыкновенные (неоцинкованные), диаметр условного прохода: 20 мм, толщина стенки 2,8 мм
|  | Объем=32*0,2 | [16 empty] | Объем=32*0,2
21 | ФЕР16-03-001-03 | Прокладка трубопроводов отопления при стояковой системе из многослойных металлополимерных труб диаметром: 25 мм |  |  | 4: 100 м; 7: 0,82 |  |  |  |  | Прокладка трубопроводов отопления при стояковой системе из многослойных металлополимерных труб диаметром: 25 мм
|  | Объем=82 / 100 | [16 empty] | Объем=82 / 100
| Приказ от 04.09.2019 № 519/пр п.6.7.1 | При ремонтно-строительных работах и работах по реконструкции объектов капитального строительства (аналогичных технологическим процессам в новом строительстве, в том числе по возведению новых конструктивных элементов) ОЗП=1,15; ЭМ=1,25 к расх.; ЗПМ=1,25; ТЗ=1,15; ТЗМ=1,25 | [17 empty] | При ремонтно-строительных работах и работах по реконструкции объектов капитального строительства (аналогичных технологическим процессам в новом строительстве, в том числе по возведению новых конструктивных элементов) ОЗП=1,15; ЭМ=1,25 к расх.; ЗПМ=1,25; ТЗ=1,15; ТЗМ=1,25
| Приказ от 04.09.2019 № 519/пр прил.2 табл.1 п.2 | Производство работ осуществляется на территории действующего предприятия с наличием в зоне производства работ одного или нескольких из перечисленных ниже факторов: разветвленной сети транспортных и инженерных коммуникаций; стесненных условий для складирования материалов; действующего технологического оборудования; движения технологического транспорта ОЗП=1,15; ЭМ=1,15 к расх.; ЗПМ=1,15; ТЗ=1,15; ТЗМ=1,15 | [17 empty] | Производство работ осуществляется на территории действующего предприятия с наличием в зоне производства работ одного или нескольких из перечисленных ниже факторов: разветвленной сети транспортных и инженерных коммуникаций; стесненных условий для складирования материалов; действующего технологического оборудования; движения технологического транспорта ОЗП=1,15; ЭМ=1,15 к расх.; ЗПМ=1,15; ТЗ=1,15; ТЗМ=1,15
| 1 | ОТ |  |  | 8: 1083.36; 9: 1,3225; 10: 1174.85 | [7 empty] | ОТ
| 2 | ЭМ |  |  | 8: 31.13; 9: 1,4375; 10: 36.69 | [7 empty] | ЭМ
| 3 | в т.ч. ОТм |  |  | 8: 5.24; 9: 1,4375; 10: 6.18 | [7 empty] | в т.ч. ОТм
| 4 | М |  |  | 8: 1.82; 10: 1.49 | [7 empty] | М
|  | ЗТ |  |  | 4: чел.-ч; 5: 111; 6: 1,3225; 7: 120,37395 | [8 empty] | ЗТ
|  | ЗТм |  |  | 4: чел.-ч; 5: 0,44; 6: 1,4375; 7: 0,51865 | [8 empty] | ЗТм
|  | Итого по расценке |  |  | 8: 1116.31; 10: 1213.03 | [9 empty] | Итого по расценке
|  | ФОТ |  |  | 10: 1181.03 | [8 empty] | ФОТ
| Приказ Минстроя России № 812/пр от 21.12.2020 Прил. п.16 | НР Сантехнические работы - внутренние (трубопроводы, водопровод, канализация, отопление, газоснабжение, вентиляция и кондиционирование воздуха) |  |  | 4: %; 5: 122; 7: 122; 10: 1440.86 | [8 empty] | НР Сантехнические работы - внутренние (трубопроводы, водопровод, канализация, отопление, газоснабжение, вентиляция и кондиционирование воздуха)
| Приказ Минстроя России № 774/пр от 11.12.2020 Прил. п.16 | СП Сантехнические работы - внутренние (трубопроводы, водопровод, канализация, отопление, газоснабжение, вентиляция и кондиционирование воздуха) |  |  | 4: %; 5: 72; 7: 72; 10: 850.34 | [8 empty] | СП Сантехнические работы - внутренние (трубопроводы, водопровод, канализация, отопление, газоснабжение, вентиляция и кондиционирование воздуха)
|  | Всего по позиции |  |  | 10: 3504.23 | [10 empty] | Всего по позиции
22 | ФССЦ-24.3.02.01-0013 | Трубопроводы напорные из полипропилена PPRS с гильзами и креплениями для холодного и горячего водоснабжения: PN20 SDR 6, диаметром 25 мм, толщина стенки 4,2 мм |  |  | 4: м; 7: 82; 8: 13.99; 10: 1147.18 |  |  |  |  | Трубопроводы напорные из полипропилена PPRS с гильзами и креплениями для холодного и горячего водоснабжения: PN20 SDR 6, диаметром 25 мм, толщина стенки 4,2 мм
23 | ФЕР16-03-001-05 | Прокладка трубопроводов отопления при коллекторной системе из многослойных металлополимерных труб диаметром: 20 мм |  |  | 4: 100 м; 7: 0,95 |  |  |  |  | Прокладка трубопроводов отопления при коллекторной системе из многослойных металлополимерных труб диаметром: 20 мм
|  | Объем=95 / 100 | [16 empty] | Объем=95 / 100
| Приказ от 04.09.2019 № 519/пр п.6.7.1 | При ремонтно-строительных работах и работах по реконструкции объектов капитального строительства (аналогичных технологическим процессам в новом строительстве, в том числе по возведению новых конструктивных элементов) ОЗП=1,15; ЭМ=1,25 к расх.; ЗПМ=1,25; ТЗ=1,15; ТЗМ=1,25 | [17 empty] | При ремонтно-строительных работах и работах по реконструкции объектов капитального строительства (аналогичных технологическим процессам в новом строительстве, в том числе по возведению новых конструктивных элементов) ОЗП=1,15; ЭМ=1,25 к расх.; ЗПМ=1,25; ТЗ=1,15; ТЗМ=1,25
| Приказ от 04.09.2019 № 519/пр прил.2 табл.1 п.2 | Производство работ осуществляется на территории действующего предприятия с наличием в зоне производства работ одного или нескольких из перечисленных ниже факторов: разветвленной сети транспортных и инженерных коммуникаций; стесненных условий для складирования материалов; действующего технологического оборудования; движения технологического транспорта ОЗП=1,15; ЭМ=1,15 к расх.; ЗПМ=1,15; ТЗ=1,15; ТЗМ=1,15 | [17 empty] | Производство работ осуществляется на территории действующего предприятия с наличием в зоне производства работ одного или нескольких из перечисленных ниже факторов: разветвленной сети транспортных и инженерных коммуникаций; стесненных условий для складирования материалов; действующего технологического оборудования; движения технологического транспорта ОЗП=1,15; ЭМ=1,15 к расх.; ЗПМ=1,15; ТЗ=1,15; ТЗМ=1,15
| 1 | ОТ |  |  | 8: 907.68; 9: 1,3225; 10: 1140.39 | [7 empty] | ОТ
| 2 | ЭМ |  |  | 8: 31.13; 9: 1,4375; 10: 42.51 | [7 empty] | ЭМ
| 3 | в т.ч. ОТм |  |  | 8: 5.24; 9: 1,4375; 10: 7.16 | [7 empty] | в т.ч. ОТм
| 4 | М |  |  | 8: 1.15; 10: 1.09 | [7 empty] | М
|  | ЗТ |  |  | 4: чел.-ч; 5: 93; 6: 1,3225; 7: 116,842875 | [8 empty] | ЗТ
|  | ЗТм |  |  | 4: чел.-ч; 5: 0,44; 6: 1,4375; 7: 0,600875 | [8 empty] | ЗТм
|  | Итого по расценке |  |  | 8: 939.96; 10: 1183.99 | [9 empty] | Итого по расценке
|  | ФОТ |  |  | 10: 1147.55 | [8 empty] | ФОТ
| Приказ Минстроя России № 812/пр от 21.12.2020 Прил. п.16 | НР Сантехнические работы - внутренние (трубопроводы, водопровод, канализация, отопление, газоснабжение, вентиляция и кондиционирование воздуха) |  |  | 4: %; 5: 122; 7: 122; 10: 1400.01 | [8 empty] | НР Сантехнические работы - внутренние (трубопроводы, водопровод, канализация, отопление, газоснабжение, вентиляция и кондиционирование воздуха)
| Приказ Минстроя России № 774/пр от 11.12.2020 Прил. п.16 | СП Сантехнические работы - внутренние (трубопроводы, водопровод, канализация, отопление, газоснабжение, вентиляция и кондиционирование воздуха) |  |  | 4: %; 5: 72; 7: 72; 10: 826.24 | [8 empty] | СП Сантехнические работы - внутренние (трубопроводы, водопровод, канализация, отопление, газоснабжение, вентиляция и кондиционирование воздуха)
|  | Всего по позиции |  |  | 10: 3410.24 | [10 empty] | Всего по позиции
24 | ФССЦ-24.3.02.01-0012 | Трубопроводы напорные из полипропилена PPRS с гильзами и креплениями для холодного и горячего водоснабжения: PN20 SDR 6, диаметром 20 мм, толщина стенки 3,4 мм |  |  | 4: м; 7: 95; 8: 9.79; 10: 930.05 |  |  |  |  | Трубопроводы напорные из полипропилена PPRS с гильзами и креплениями для холодного и горячего водоснабжения: PN20 SDR 6, диаметром 20 мм, толщина стенки 3,4 мм
25 | ФССЦ-18.1.09.07-0021 | Кран шаровый полипропиленовый PPRC PN20, диаметром: 20 мм |  |  | 4: шт; 7: 6; 8: 35.64; 10: 213.84 |  |  |  |  | Кран шаровый полипропиленовый PPRC PN20, диаметром: 20 мм
26 | ФЕР18-03-001-02 | Установка радиаторов: стальных |  |  | 4: 100 кВт; 7: 0,19088 |  |  |  |  | Установка радиаторов: стальных
|  | Объем=19,088 / 100 | [16 empty] | Объем=19,088 / 100
| Приказ от 04.09.2019 № 519/пр п.6.7.1 | При ремонтно-строительных работах и работах по реконструкции объектов капитального строительства (аналогичных технологическим процессам в новом строительстве, в том числе по возведению новых конструктивных элементов) ОЗП=1,15; ЭМ=1,25 к расх.; ЗПМ=1,25; ТЗ=1,15; ТЗМ=1,25 | [17 empty] | При ремонтно-строительных работах и работах по реконструкции объектов капитального строительства (аналогичных технологическим процессам в новом строительстве, в том числе по возведению новых конструктивных элементов) ОЗП=1,15; ЭМ=1,25 к расх.; ЗПМ=1,25; ТЗ=1,15; ТЗМ=1,25
| Приказ от 04.09.2019 № 519/пр прил.2 табл.1 п.2 | Производство работ осуществляется на территории действующего предприятия с наличием в зоне производства работ одного или нескольких из перечисленных ниже факторов: разветвленной сети транспортных и инженерных коммуникаций; стесненных условий для складирования материалов; действующего технологического оборудования; движения технологического транспорта ОЗП=1,15; ЭМ=1,15 к расх.; ЗПМ=1,15; ТЗ=1,15; ТЗМ=1,15 | [17 empty] | Производство работ осуществляется на территории действующего предприятия с наличием в зоне производства работ одного или нескольких из перечисленных ниже факторов: разветвленной сети транспортных и инженерных коммуникаций; стесненных условий для складирования материалов; действующего технологического оборудования; движения технологического транспорта ОЗП=1,15; ЭМ=1,15 к расх.; ЗПМ=1,15; ТЗ=1,15; ТЗМ=1,15
| 1 | ОТ |  |  | 8: 588.43; 9: 1,3225; 10: 148.54 | [7 empty] | ОТ
| 2 | ЭМ |  |  | 8: 192.58; 9: 1,4375; 10: 52.84 | [7 empty] | ЭМ
| 3 | в т.ч. ОТм |  |  | 8: 38.75; 9: 1,4375; 10: 10.63 | [7 empty] | в т.ч. ОТм
| 4 | М |  |  | 8: 1161.26; 10: 221.66 | [7 empty] | М
|  | ЗТ |  |  | 4: чел.-ч; 5: 65,6; 6: 1,3225; 7: 16,5599853 | [8 empty] | ЗТ
|  | ЗТм |  |  | 4: чел.-ч; 5: 3,13; 6: 1,4375; 7: 0,8588407 | [8 empty] | ЗТм
|  | Итого по расценке |  |  | 8: 1942.27; 10: 423.04 | [9 empty] | Итого по расценке
|  | ФОТ |  |  | 10: 159.17 | [8 empty] | ФОТ
| Приказ Минстроя России № 812/пр от 21.12.2020 Прил. п.16 | НР Сантехнические работы - внутренние (трубопроводы, водопровод, канализация, отопление, газоснабжение, вентиляция и кондиционирование воздуха) |  |  | 4: %; 5: 122; 7: 122; 10: 194.19 | [8 empty] | НР Сантехнические работы - внутренние (трубопроводы, водопровод, канализация, отопление, газоснабжение, вентиляция и кондиционирование воздуха)
| Приказ Минстроя России № 774/пр от 11.12.2020 Прил. п.16 | СП Сантехнические работы - внутренние (трубопроводы, водопровод, канализация, отопление, газоснабжение, вентиляция и кондиционирование воздуха) |  |  | 4: %; 5: 72; 7: 72; 10: 114.6 | [8 empty] | СП Сантехнические работы - внутренние (трубопроводы, водопровод, канализация, отопление, газоснабжение, вентиляция и кондиционирование воздуха)
|  | Всего по позиции |  |  | 10: 731.83 | [10 empty] | Всего по позиции
27 | ФССЦ-18.5.10.05-0010 | Прим. Радиаторы биметаллические, марка: «Rifar-B 350», количество секций 1, мощность 136 Вт |  |  | 4: шт; 7: 53; 8: 136.7; 10: 7245.1 |  |  |  |  | Прим. Радиаторы биметаллические, марка: «Rifar-B 350», количество секций 1, мощность 136 Вт
28 | ФССЦ-18.5.10.05-0001 | Прим. Радиаторы биметаллические, марка: «Rifar-A 500», количество секций 1, мощность 165 Вт |  |  | 4: шт; 7: 72; 8: 136.7; 10: 9842.4 |  |  |  |  | Прим. Радиаторы биметаллические, марка: «Rifar-A 500», количество секций 1, мощность 165 Вт
29 | ФССЦ-01.7.15.07-0014 | Дюбели распорные полипропиленовые |  |  | 4: 100 шт; 7: 0,17; 8: 86; 10: 14.62 |  |  |  |  | Дюбели распорные полипропиленовые
|  | Объем=(1,698832*10) / 100 | [16 empty] | Объем=(1,698832*10) / 100
30 | ФССЦ-18.5.08.05-0001 | Кронштейны двойные штампованные для крепления радиаторов и ребристых труб на облегченных конструкциях стен при длине кронштейна до 130 мм |  |  | 4: 100 шт; 7: 0,28; 8: 1145.8; 10: 320.82 |  |  |  |  | Кронштейны двойные штампованные для крепления радиаторов и ребристых труб на облегченных конструкциях стен при длине кронштейна до 130 мм
|  | Объем=(14*2) / 100 | [16 empty] | Объем=(14*2) / 100
31 | ФЕР18-07-001-05 | Установка кранов воздушных (Кран "Маевского") |  |  | 4: компл.; 7: 19 |  |  |  |  | Установка кранов воздушных (Кран "Маевского")
| Приказ от 04.09.2019 № 519/пр п.6.7.1 | При ремонтно-строительных работах и работах по реконструкции объектов капитального строительства (аналогичных технологическим процессам в новом строительстве, в том числе по возведению новых конструктивных элементов) ОЗП=1,15; ЭМ=1,25 к расх.; ЗПМ=1,25; ТЗ=1,15; ТЗМ=1,25 | [17 empty] | При ремонтно-строительных работах и работах по реконструкции объектов капитального строительства (аналогичных технологическим процессам в новом строительстве, в том числе по возведению новых конструктивных элементов) ОЗП=1,15; ЭМ=1,25 к расх.; ЗПМ=1,25; ТЗ=1,15; ТЗМ=1,25
| Приказ от 04.09.2019 № 519/пр прил.2 табл.1 п.2 | Производство работ осуществляется на территории действующего предприятия с наличием в зоне производства работ одного или нескольких из перечисленных ниже факторов: разветвленной сети транспортных и инженерных коммуникаций; стесненных условий для складирования материалов; действующего технологического оборудования; движения технологического транспорта ОЗП=1,15; ЭМ=1,15 к расх.; ЗПМ=1,15; ТЗ=1,15; ТЗМ=1,15 | [17 empty] | Производство работ осуществляется на территории действующего предприятия с наличием в зоне производства работ одного или нескольких из перечисленных ниже факторов: разветвленной сети транспортных и инженерных коммуникаций; стесненных условий для складирования материалов; действующего технологического оборудования; движения технологического транспорта ОЗП=1,15; ЭМ=1,15 к расх.; ЗПМ=1,15; ТЗ=1,15; ТЗМ=1,15
| 1 | ОТ |  |  | 8: 1.23; 9: 1,3225; 10: 30.91 | [7 empty] | ОТ
| 4 | М |  |  | 8: 25.93; 10: 492.67 | [7 empty] | М
|  | ЗТ |  |  | 4: чел.-ч; 5: 0,12; 6: 1,3225; 7: 3,0153 | [8 empty] | ЗТ
|  | Итого по расценке |  |  | 8: 27.16; 10: 523.58 | [9 empty] | Итого по расценке
|  | ФОТ |  |  | 10: 30.91 | [8 empty] | ФОТ
| Приказ Минстроя России № 812/пр от 21.12.2020 Прил. п.16 | НР Сантехнические работы - внутренние (трубопроводы, водопровод, канализация, отопление, газоснабжение, вентиляция и кондиционирование воздуха) |  |  | 4: %; 5: 122; 7: 122; 10: 37.71 | [8 empty] | НР Сантехнические работы - внутренние (трубопроводы, водопровод, канализация, отопление, газоснабжение, вентиляция и кондиционирование воздуха)
| Приказ Минстроя России № 774/пр от 11.12.2020 Прил. п.16 | СП Сантехнические работы - внутренние (трубопроводы, водопровод, канализация, отопление, газоснабжение, вентиляция и кондиционирование воздуха) |  |  | 4: %; 5: 72; 7: 72; 10: 22.26 | [8 empty] | СП Сантехнические работы - внутренние (трубопроводы, водопровод, канализация, отопление, газоснабжение, вентиляция и кондиционирование воздуха)
|  | Всего по позиции |  |  | 10: 583.55 | [10 empty] | Всего по позиции
32 | ФЕР24-01-033-01 | Установка вентилей и клапанов обратных муфтовых диаметром 20 мм |  |  | 4: шт; 7: 57 |  |  |  |  | Установка вентилей и клапанов обратных муфтовых диаметром 20 мм
| Приказ от 04.09.2019 № 519/пр п.6.7.1 | При ремонтно-строительных работах и работах по реконструкции объектов капитального строительства (аналогичных технологическим процессам в новом строительстве, в том числе по возведению новых конструктивных элементов) ОЗП=1,15; ЭМ=1,25 к расх.; ЗПМ=1,25; ТЗ=1,15; ТЗМ=1,25 | [17 empty] | При ремонтно-строительных работах и работах по реконструкции объектов капитального строительства (аналогичных технологическим процессам в новом строительстве, в том числе по возведению новых конструктивных элементов) ОЗП=1,15; ЭМ=1,25 к расх.; ЗПМ=1,25; ТЗ=1,15; ТЗМ=1,25
| Приказ от 04.09.2019 № 519/пр прил.2 табл.1 п.2 | Производство работ осуществляется на территории действующего предприятия с наличием в зоне производства работ одного или нескольких из перечисленных ниже факторов: разветвленной сети транспортных и инженерных коммуникаций; стесненных условий для складирования материалов; действующего технологического оборудования; движения технологического транспорта ОЗП=1,15; ЭМ=1,15 к расх.; ЗПМ=1,15; ТЗ=1,15; ТЗМ=1,15 | [17 empty] | Производство работ осуществляется на территории действующего предприятия с наличием в зоне производства работ одного или нескольких из перечисленных ниже факторов: разветвленной сети транспортных и инженерных коммуникаций; стесненных условий для складирования материалов; действующего технологического оборудования; движения технологического транспорта ОЗП=1,15; ЭМ=1,15 к расх.; ЗПМ=1,15; ТЗ=1,15; ТЗМ=1,15
| 1 | ОТ |  |  | 8: 7.62; 9: 1,3225; 10: 574.41 | [7 empty] | ОТ
| 4 | М |  |  | 8: 0.79; 10: 45.03 | [7 empty] | М
|  | ЗТ |  |  | 4: чел.-ч; 5: 0,84; 6: 1,3225; 7: 63,3213 | [8 empty] | ЗТ
|  | Итого по расценке |  |  | 8: 8.41; 10: 619.44 | [9 empty] | Итого по расценке
|  | ФОТ |  |  | 10: 574.41 | [8 empty] | ФОТ
| Приказ Минстроя России № 812/пр от 21.12.2020 Прил. п.18 | НР Наружные сети водопровода, канализации, теплоснабжения, газопровода |  |  | 4: %; 5: 118; 7: 118; 10: 677.8 | [8 empty] | НР Наружные сети водопровода, канализации, теплоснабжения, газопровода
| Приказ Минстроя России № 774/пр от 11.12.2020 Прил. п.18 | СП Наружные сети водопровода, канализации, теплоснабжения, газопровода |  |  | 4: %; 5: 74; 7: 74; 10: 425.06 | [8 empty] | СП Наружные сети водопровода, канализации, теплоснабжения, газопровода
|  | Всего по позиции |  |  | 10: 1722.3 | [10 empty] | Всего по позиции
33 | ФССЦ-18.1.09.08-0081 | Кран шаровый латунный BROEN BALLOFIX, полнопроходной, с внутренней резьбой DIN 259 и накидной гайкой (американка), давлением 1,6 МПа (16 кгс/см2) и 3,0 МПа (30 кгс/см2), диаметром: 15 мм, присоединение 1/2"х1/2" |  |  | 4: шт; 7: 38; 8: 90.26; 10: 3429.88 |  |  |  |  | Кран шаровый латунный BROEN BALLOFIX, полнопроходной, с внутренней резьбой DIN 259 и накидной гайкой (американка), давлением 1,6 МПа (16 кгс/см2) и 3,0 МПа (30 кгс/см2), диаметром: 15 мм, присоединение 1/2"х1/2"
34 | ФССЦ-18.1.09.06-0063 | Кран шаровый муфтовый Valtec для воды диаметром: 15 мм, тип в/в |  |  | 4: шт; 7: 19; 8: 27.2; 10: 516.8 |  |  |  |  | Кран шаровый муфтовый Valtec для воды диаметром: 15 мм, тип в/в
35 | ФЕР16-07-005-01 | Гидравлическое испытание трубопроводов систем отопления, водопровода и горячего водоснабжения диаметром: до 50 мм |  |  | 4: 100 м; 7: 2,59 |  |  |  |  | Гидравлическое испытание трубопроводов систем отопления, водопровода и горячего водоснабжения диаметром: до 50 мм
|  | Объем=259 / 100 | [16 empty] | Объем=259 / 100
| Приказ от 04.09.2019 № 519/пр п.6.7.1 | При ремонтно-строительных работах и работах по реконструкции объектов капитального строительства (аналогичных технологическим процессам в новом строительстве, в том числе по возведению новых конструктивных элементов) ОЗП=1,15; ЭМ=1,25 к расх.; ЗПМ=1,25; ТЗ=1,15; ТЗМ=1,25 | [17 empty] | При ремонтно-строительных работах и работах по реконструкции объектов капитального строительства (аналогичных технологическим процессам в новом строительстве, в том числе по возведению новых конструктивных элементов) ОЗП=1,15; ЭМ=1,25 к расх.; ЗПМ=1,25; ТЗ=1,15; ТЗМ=1,25
| Приказ от 04.09.2019 № 519/пр прил.2 табл.1 п.2 | Производство работ осуществляется на территории действующего предприятия с наличием в зоне производства работ одного или нескольких из перечисленных ниже факторов: разветвленной сети транспортных и инженерных коммуникаций; стесненных условий для складирования материалов; действующего технологического оборудования; движения технологического транспорта ОЗП=1,15; ЭМ=1,15 к расх.; ЗПМ=1,15; ТЗ=1,15; ТЗМ=1,15 | [17 empty] | Производство работ осуществляется на территории действующего предприятия с наличием в зоне производства работ одного или нескольких из перечисленных ниже факторов: разветвленной сети транспортных и инженерных коммуникаций; стесненных условий для складирования материалов; действующего технологического оборудования; движения технологического транспорта ОЗП=1,15; ЭМ=1,15 к расх.; ЗПМ=1,15; ТЗ=1,15; ТЗМ=1,15
| 1 | ОТ |  |  | 8: 58.32; 9: 1,3225; 10: 199.76 | [7 empty] | ОТ
| 2 | ЭМ |  |  | 8: 44.51; 9: 1,4375; 10: 165.72 | [7 empty] | ЭМ
| 4 | М |  |  | 8: 4.29; 10: 11.11 | [7 empty] | М
|  | ЗТ |  |  | 4: чел.-ч; 5: 5,01; 6: 1,3225; 7: 17,1606278 | [8 empty] | ЗТ
|  | Итого по расценке |  |  | 8: 107.12; 10: 376.59 | [9 empty] | Итого по расценке
|  | ФОТ |  |  | 10: 199.76 | [8 empty] | ФОТ
| Приказ Минстроя России № 812/пр от 21.12.2020 Прил. п.16 | НР Сантехнические работы - внутренние (трубопроводы, водопровод, канализация, отопление, газоснабжение, вентиляция и кондиционирование воздуха) |  |  | 4: %; 5: 122; 7: 122; 10: 243.71 | [8 empty] | НР Сантехнические работы - внутренние (трубопроводы, водопровод, канализация, отопление, газоснабжение, вентиляция и кондиционирование воздуха)
| Приказ Минстроя России № 774/пр от 11.12.2020 Прил. п.16 | СП Сантехнические работы - внутренние (трубопроводы, водопровод, канализация, отопление, газоснабжение, вентиляция и кондиционирование воздуха) |  |  | 4: %; 5: 72; 7: 72; 10: 143.83 | [8 empty] | СП Сантехнические работы - внутренние (трубопроводы, водопровод, канализация, отопление, газоснабжение, вентиляция и кондиционирование воздуха)
|  | Всего по позиции |  |  | 10: 764.13 | [10 empty] | Всего по позиции
|  | Итого по разделу 2 Прокладка внутренних трубопроводов теплоснабжения |  |  | 10: 47901.72; 12: 824388 | [11 empty] | Итого по разделу 2 Прокладка внутренних трубопроводов теплоснабжения
Раздел 3. Строительные работы | [16 empty] | Раздел 3. Строительные работы
36 | ФЕР46-03-013-06 | Сверление вертикальных отверстий в бетонных конструкциях полов перфоратором глубиной 200 мм диаметром: 50 мм |  |  | 4: 100 шт; 7: 0,14 |  |  |  |  | Сверление вертикальных отверстий в бетонных конструкциях полов перфоратором глубиной 200 мм диаметром: 50 мм
|  | Объем=14 / 100 | [16 empty] | Объем=14 / 100
| Приказ от 04.09.2019 № 519/пр прил.2 табл.1 п.2 | Производство работ осуществляется на территории действующего предприятия с наличием в зоне производства работ одного или нескольких из перечисленных ниже факторов: разветвленной сети транспортных и инженерных коммуникаций; стесненных условий для складирования материалов; действующего технологического оборудования; движения технологического транспорта ОЗП=1,15; ЭМ=1,15 к расх.; ЗПМ=1,15; ТЗ=1,15; ТЗМ=1,15 | [17 empty] | Производство работ осуществляется на территории действующего предприятия с наличием в зоне производства работ одного или нескольких из перечисленных ниже факторов: разветвленной сети транспортных и инженерных коммуникаций; стесненных условий для складирования материалов; действующего технологического оборудования; движения технологического транспорта ОЗП=1,15; ЭМ=1,15 к расх.; ЗПМ=1,15; ТЗ=1,15; ТЗМ=1,15
| 1 | ОТ |  |  | 8: 104.75; 9: 1,15; 10: 16.86 | [7 empty] | ОТ
|  | ЗТ |  |  | 4: чел.-ч; 5: 12,28; 6: 1,15; 7: 1,97708 | [8 empty] | ЗТ
|  | Итого по расценке |  |  | 8: 104.75; 10: 16.86 | [9 empty] | Итого по расценке
|  | ФОТ |  |  | 10: 16.86 | [8 empty] | ФОТ
| Приказ Минстроя России № 812/пр от 21.12.2020 Прил. п.40.1 | НР Работы по реконструкции зданий и сооружений: усиление и замена существующих конструкций, возведение отдельных конструктивных элементов |  |  | 4: %; 5: 104; 7: 104; 10: 17.53 | [8 empty] | НР Работы по реконструкции зданий и сооружений: усиление и замена существующих конструкций, возведение отдельных конструктивных элементов
| Приказ Минстроя России № 774/пр от 11.12.2020 Прил. п.40.1 | СП Работы по реконструкции зданий и сооружений: усиление и замена существующих конструкций, возведение отдельных конструктивных элементов |  |  | 4: %; 5: 59; 7: 59; 10: 9.95 | [8 empty] | СП Работы по реконструкции зданий и сооружений: усиление и замена существующих конструкций, возведение отдельных конструктивных элементов
|  | Всего по позиции |  |  | 10: 44.34 | [10 empty] | Всего по позиции
37 | ФЕРр69-4-3 | Заделка отверстий в местах прохода трубопроводов: в перекрытиях оштукатуренных |  |  | 4: 100 шт; 7: 0,14 |  |  |  |  | Заделка отверстий в местах прохода трубопроводов: в перекрытиях оштукатуренных
|  | Объем=14 / 100 | [16 empty] | Объем=14 / 100
| Приказ от 04.09.2019 № 519/пр прил.2 табл.1 п.2 | Производство работ осуществляется на территории действующего предприятия с наличием в зоне производства работ одного или нескольких из перечисленных ниже факторов: разветвленной сети транспортных и инженерных коммуникаций; стесненных условий для складирования материалов; действующего технологического оборудования; движения технологического транспорта ОЗП=1,15; ЭМ=1,15 к расх.; ЗПМ=1,15; ТЗ=1,15; ТЗМ=1,15 | [17 empty] | Производство работ осуществляется на территории действующего предприятия с наличием в зоне производства работ одного или нескольких из перечисленных ниже факторов: разветвленной сети транспортных и инженерных коммуникаций; стесненных условий для складирования материалов; действующего технологического оборудования; движения технологического транспорта ОЗП=1,15; ЭМ=1,15 к расх.; ЗПМ=1,15; ТЗ=1,15; ТЗМ=1,15
| 1 | ОТ |  |  | 8: 517.34; 9: 1,15; 10: 83.29 | [7 empty] | ОТ
| 2 | ЭМ |  |  | 8: 2.5; 9: 1,15; 10: 0.4 | [7 empty] | ЭМ
| 3 | в т.ч. ОТм |  |  | 8: 1.08; 9: 1,15; 10: 0.17 | [7 empty] | в т.ч. ОТм
| 4 | М |  |  | 8: 290.24; 10: 40.63 | [7 empty] | М
|  | ЗТ |  |  | 4: чел.-ч; 5: 60,65; 6: 1,15; 7: 9,76465 | [8 empty] | ЗТ
|  | ЗТм |  |  | 4: чел.-ч; 5: 0,08; 6: 1,15; 7: 0,01288 | [8 empty] | ЗТм
|  | Итого по расценке |  |  | 8: 810.08; 10: 124.32 | [9 empty] | Итого по расценке
|  | ФОТ |  |  | 10: 83.46 | [8 empty] | ФОТ
| Приказ Минстроя России № 812/пр от 21.12.2020 Прил. п.103 | НР Прочие ремонтно-строительные работы |  |  | 4: %; 5: 93; 7: 93; 10: 77.62 | [8 empty] | НР Прочие ремонтно-строительные работы
| Приказ Минстроя России № 774/пр от 11.12.2020 Прил. п.103 | СП Прочие ремонтно-строительные работы |  |  | 4: %; 5: 44; 7: 44; 10: 36.72 | [8 empty] | СП Прочие ремонтно-строительные работы
|  | Всего по позиции |  |  | 10: 238.66 | [10 empty] | Всего по позиции
38 | ФССЦ-04.3.01.09-0001 | Раствор готовый кладочный тяжелый цементный |  |  | 4: м3; 7: 0,042; 8: 424.88; 10: 17.84 |  |  |  |  | Раствор готовый кладочный тяжелый цементный
39 | ФССЦ-14.5.01.10-0029 | Пена монтажная: противопожарная полиуретановая NULLIFIRE (0,88 л) |  |  | 4: шт; 7: 3; 8: 110.11; 10: 330.33 |  |  |  |  | Пена монтажная: противопожарная полиуретановая NULLIFIRE (0,88 л)
40 | ФЕР10-05-012-01 | Облицовка стен глухих (без проемов) по металлическому одинарному каркасу гипсокартонными листами |  |  | 4: 100 м2; 7: 0,45 |  |  |  |  | Облицовка стен глухих (без проемов) по металлическому одинарному каркасу гипсокартонными листами
|  | Объем=45 / 100 | [16 empty] | Объем=45 / 100
| Приказ от 04.09.2019 № 519/пр п.6.7.1 | При ремонтно-строительных работах и работах по реконструкции объектов капитального строительства (аналогичных технологическим процессам в новом строительстве, в том числе по возведению новых конструктивных элементов) ОЗП=1,15; ЭМ=1,25 к расх.; ЗПМ=1,25; ТЗ=1,15; ТЗМ=1,25 | [17 empty] | При ремонтно-строительных работах и работах по реконструкции объектов капитального строительства (аналогичных технологическим процессам в новом строительстве, в том числе по возведению новых конструктивных элементов) ОЗП=1,15; ЭМ=1,25 к расх.; ЗПМ=1,25; ТЗ=1,15; ТЗМ=1,25
| Приказ от 04.09.2019 № 519/пр прил.2 табл.1 п.2 | Производство работ осуществляется на территории действующего предприятия с наличием в зоне производства работ одного или нескольких из перечисленных ниже факторов: разветвленной сети транспортных и инженерных коммуникаций; стесненных условий для складирования материалов; действующего технологического оборудования; движения технологического транспорта ОЗП=1,15; ЭМ=1,15 к расх.; ЗПМ=1,15; ТЗ=1,15; ТЗМ=1,15 | [17 empty] | Производство работ осуществляется на территории действующего предприятия с наличием в зоне производства работ одного или нескольких из перечисленных ниже факторов: разветвленной сети транспортных и инженерных коммуникаций; стесненных условий для складирования материалов; действующего технологического оборудования; движения технологического транспорта ОЗП=1,15; ЭМ=1,15 к расх.; ЗПМ=1,15; ТЗ=1,15; ТЗМ=1,15
| 1 | ОТ |  |  | 8: 724.51; 9: 1,3225; 10: 431.17 | [7 empty] | ОТ
| 2 | ЭМ |  |  | 8: 3.41; 9: 1,4375; 10: 2.21 | [7 empty] | ЭМ
| 3 | в т.ч. ОТм |  |  | 8: 1.41; 9: 1,4375; 10: 0.91 | [7 empty] | в т.ч. ОТм
| 4 | М |  |  | 8: 1797.53; 10: 808.89 | [7 empty] | М
|  | ЗТ |  |  | 4: чел.-ч; 5: 80,77; 6: 1,3225; 7: 48,0682463 | [8 empty] | ЗТ
|  | ЗТм |  |  | 4: чел.-ч; 5: 0,14; 6: 1,4375; 7: 0,0905625 | [8 empty] | ЗТм
|  | Итого по расценке |  |  | 8: 2525.45; 10: 1242.27 | [9 empty] | Итого по расценке
|  | ФОТ |  |  | 10: 432.08 | [8 empty] | ФОТ
| Приказ Минстроя России № 812/пр от 21.12.2020 Прил. п.10 | НР Деревянные конструкции |  |  | 4: %; 5: 109; 7: 109; 10: 470.97 | [8 empty] | НР Деревянные конструкции
| Приказ Минстроя России № 774/пр от 11.12.2020 Прил. п.10 | СП Деревянные конструкции |  |  | 4: %; 5: 55; 7: 55; 10: 237.64 | [8 empty] | СП Деревянные конструкции
|  | Всего по позиции |  |  | 10: 1950.88 | [10 empty] | Всего по позиции
41 | ФССЦ-01.6.01.02-0006 | Листы гипсокартонные: ГКЛ 12,5 мм |  |  | 4: м2; 7: 47,25; 8: 15; 10: 708.75 |  |  |  |  | Листы гипсокартонные: ГКЛ 12,5 мм
42 | ФЕР15-04-027-05 | Третья шпатлевка при высококачественной окраске по штукатурке и сборным конструкциям: стен, подготовленных под окраску |  |  | 4: 100 м2; 7: 0,45 |  |  |  |  | Третья шпатлевка при высококачественной окраске по штукатурке и сборным конструкциям: стен, подготовленных под окраску
|  | Объем=45 / 100 | [16 empty] | Объем=45 / 100
| Приказ от 04.09.2019 № 519/пр п.6.7.1 | При ремонтно-строительных работах и работах по реконструкции объектов капитального строительства (аналогичных технологическим процессам в новом строительстве, в том числе по возведению новых конструктивных элементов) ОЗП=1,15; ЭМ=1,25 к расх.; ЗПМ=1,25; ТЗ=1,15; ТЗМ=1,25 | [17 empty] | При ремонтно-строительных работах и работах по реконструкции объектов капитального строительства (аналогичных технологическим процессам в новом строительстве, в том числе по возведению новых конструктивных элементов) ОЗП=1,15; ЭМ=1,25 к расх.; ЗПМ=1,25; ТЗ=1,15; ТЗМ=1,25
| Приказ от 04.09.2019 № 519/пр прил.2 табл.1 п.2 | Производство работ осуществляется на территории действующего предприятия с наличием в зоне производства работ одного или нескольких из перечисленных ниже факторов: разветвленной сети транспортных и инженерных коммуникаций; стесненных условий для складирования материалов; действующего технологического оборудования; движения технологического транспорта ОЗП=1,15; ЭМ=1,15 к расх.; ЗПМ=1,15; ТЗ=1,15; ТЗМ=1,15 | [17 empty] | Производство работ осуществляется на территории действующего предприятия с наличием в зоне производства работ одного или нескольких из перечисленных ниже факторов: разветвленной сети транспортных и инженерных коммуникаций; стесненных условий для складирования материалов; действующего технологического оборудования; движения технологического транспорта ОЗП=1,15; ЭМ=1,15 к расх.; ЗПМ=1,15; ТЗ=1,15; ТЗМ=1,15
| 1 | ОТ |  |  | 8: 114.02; 9: 1,3225; 10: 67.86 | [7 empty] | ОТ
| 2 | ЭМ |  |  | 8: 2.28; 9: 1,4375; 10: 1.47 | [7 empty] | ЭМ
| 3 | в т.ч. ОТм |  |  | 8: 0.49; 9: 1,4375; 10: 0.32 | [7 empty] | в т.ч. ОТм
| 4 | М |  |  | 8: 402.54; 10: 181.14 | [7 empty] | М
|  | ЗТ |  |  | 4: чел.-ч; 5: 11,99; 6: 1,3225; 7: 7,1355488 | [8 empty] | ЗТ
|  | ЗТм |  |  | 4: чел.-ч; 5: 0,04; 6: 1,4375; 7: 0,025875 | [8 empty] | ЗТм
|  | Итого по расценке |  |  | 8: 518.84; 10: 250.47 | [9 empty] | Итого по расценке
|  | ФОТ |  |  | 10: 68.18 | [8 empty] | ФОТ
| Приказ Минстроя России № 812/пр от 21.12.2020 Прил. п.15 | НР Отделочные работы |  |  | 4: %; 5: 101; 7: 101; 10: 68.86 | [8 empty] | НР Отделочные работы
| Приказ Минстроя России № 774/пр от 11.12.2020 Прил. п.15 | СП Отделочные работы |  |  | 4: %; 5: 49; 7: 49; 10: 33.41 | [8 empty] | СП Отделочные работы
|  | Всего по позиции |  |  | 10: 352.74 | [10 empty] | Всего по позиции
43 | ФЕР15-04-006-03 | Покрытие поверхностей грунтовкой глубокого проникновения: за 1 раз стен |  |  | 4: 100 м2; 7: 0,45 |  |  |  |  | Покрытие поверхностей грунтовкой глубокого проникновения: за 1 раз стен
|  | Объем=45 / 100 | [16 empty] | Объем=45 / 100
| Приказ от 04.09.2019 № 519/пр п.6.7.1 | При ремонтно-строительных работах и работах по реконструкции объектов капитального строительства (аналогичных технологическим процессам в новом строительстве, в том числе по возведению новых конструктивных элементов) ОЗП=1,15; ЭМ=1,25 к расх.; ЗПМ=1,25; ТЗ=1,15; ТЗМ=1,25 | [17 empty] | При ремонтно-строительных работах и работах по реконструкции объектов капитального строительства (аналогичных технологическим процессам в новом строительстве, в том числе по возведению новых конструктивных элементов) ОЗП=1,15; ЭМ=1,25 к расх.; ЗПМ=1,25; ТЗ=1,15; ТЗМ=1,25
| Приказ от 04.09.2019 № 519/пр прил.2 табл.1 п.2 | Производство работ осуществляется на территории действующего предприятия с наличием в зоне производства работ одного или нескольких из перечисленных ниже факторов: разветвленной сети транспортных и инженерных коммуникаций; стесненных условий для складирования материалов; действующего технологического оборудования; движения технологического транспорта ОЗП=1,15; ЭМ=1,15 к расх.; ЗПМ=1,15; ТЗ=1,15; ТЗМ=1,15 | [17 empty] | Производство работ осуществляется на территории действующего предприятия с наличием в зоне производства работ одного или нескольких из перечисленных ниже факторов: разветвленной сети транспортных и инженерных коммуникаций; стесненных условий для складирования материалов; действующего технологического оборудования; движения технологического транспорта ОЗП=1,15; ЭМ=1,15 к расх.; ЗПМ=1,15; ТЗ=1,15; ТЗМ=1,15
| 1 | ОТ |  |  | 8: 63.01; 9: 1,3225; 10: 37.5 | [7 empty] | ОТ
| 2 | ЭМ |  |  | 8: 0.97; 9: 1,4375; 10: 0.63 | [7 empty] | ЭМ
| 3 | в т.ч. ОТм |  |  | 8: 0.26; 9: 1,4375; 10: 0.17 | [7 empty] | в т.ч. ОТм
| 4 | М |  |  | 8: 0.18; 10: 0.08 | [7 empty] | М
|  | ЗТ |  |  | 4: чел.-ч; 5: 6,55; 6: 1,3225; 7: 3,8980688 | [8 empty] | ЗТ
|  | ЗТм |  |  | 4: чел.-ч; 5: 0,02; 6: 1,4375; 7: 0,0129375 | [8 empty] | ЗТм
|  | Итого по расценке |  |  | 8: 64.16; 10: 38.21 | [9 empty] | Итого по расценке
|  | ФОТ |  |  | 10: 37.67 | [8 empty] | ФОТ
| Приказ Минстроя России № 812/пр от 21.12.2020 Прил. п.15 | НР Отделочные работы |  |  | 4: %; 5: 101; 7: 101; 10: 38.05 | [8 empty] | НР Отделочные работы
| Приказ Минстроя России № 774/пр от 11.12.2020 Прил. п.15 | СП Отделочные работы |  |  | 4: %; 5: 49; 7: 49; 10: 18.46 | [8 empty] | СП Отделочные работы
|  | Всего по позиции |  |  | 10: 94.72 | [10 empty] | Всего по позиции
44 | ФССЦ-14.4.01.02-0012 | Грунтовка: «Тифенгрунд», КНАУФ |  |  | 4: кг; 7: 0,26; 8: 13.08; 10: 3.4 |  |  |  |  | Грунтовка: «Тифенгрунд», КНАУФ
|  | Объем=0,57*0,45 | [16 empty] | Объем=0,57*0,45
45 | ФЕР15-06-002-06 | Прим. Оклейка стен структурными обоями//Оклейка стен моющимися обоями: на тканевой основе по листовым материалам |  |  | 4: 100 м2; 7: 0,45 |  |  |  |  | Прим. Оклейка стен структурными обоями//Оклейка стен моющимися обоями: на тканевой основе по листовым материалам
|  | Объем=45 / 100 | [16 empty] | Объем=45 / 100
| Приказ от 04.09.2019 № 519/пр п.6.7.1 | При ремонтно-строительных работах и работах по реконструкции объектов капитального строительства (аналогичных технологическим процессам в новом строительстве, в том числе по возведению новых конструктивных элементов) ОЗП=1,15; ЭМ=1,25 к расх.; ЗПМ=1,25; ТЗ=1,15; ТЗМ=1,25 | [17 empty] | При ремонтно-строительных работах и работах по реконструкции объектов капитального строительства (аналогичных технологическим процессам в новом строительстве, в том числе по возведению новых конструктивных элементов) ОЗП=1,15; ЭМ=1,25 к расх.; ЗПМ=1,25; ТЗ=1,15; ТЗМ=1,25
| Приказ от 04.09.2019 № 519/пр прил.2 табл.1 п.2 | Производство работ осуществляется на территории действующего предприятия с наличием в зоне производства работ одного или нескольких из перечисленных ниже факторов: разветвленной сети транспортных и инженерных коммуникаций; стесненных условий для складирования материалов; действующего технологического оборудования; движения технологического транспорта ОЗП=1,15; ЭМ=1,15 к расх.; ЗПМ=1,15; ТЗ=1,15; ТЗМ=1,15 | [17 empty] | Производство работ осуществляется на территории действующего предприятия с наличием в зоне производства работ одного или нескольких из перечисленных ниже факторов: разветвленной сети транспортных и инженерных коммуникаций; стесненных условий для складирования материалов; действующего технологического оборудования; движения технологического транспорта ОЗП=1,15; ЭМ=1,15 к расх.; ЗПМ=1,15; ТЗ=1,15; ТЗМ=1,15
| 1 | ОТ |  |  | 8: 519.68; 9: 1,3225; 10: 309.27 | [7 empty] | ОТ
| 2 | ЭМ |  |  | 8: 0.97; 9: 1,4375; 10: 0.63 | [7 empty] | ЭМ
| 3 | в т.ч. ОТм |  |  | 8: 0.26; 9: 1,4375; 10: 0.17 | [7 empty] | в т.ч. ОТм
| 4 | М |  |  | 8: 385.35; 10: 173.41 | [7 empty] | М
|  | ЗТ |  |  | 4: чел.-ч; 5: 55,94; 6: 1,3225; 7: 33,2912925 | [8 empty] | ЗТ
|  | ЗТм |  |  | 4: чел.-ч; 5: 0,02; 6: 1,4375; 7: 0,0129375 | [8 empty] | ЗТм
|  | Итого по расценке |  |  | 8: 906; 10: 483.31 | [9 empty] | Итого по расценке
|  | ФОТ |  |  | 10: 309.44 | [8 empty] | ФОТ
| Приказ Минстроя России № 812/пр от 21.12.2020 Прил. п.15 | НР Отделочные работы |  |  | 4: %; 5: 101; 7: 101; 10: 312.53 | [8 empty] | НР Отделочные работы
| Приказ Минстроя России № 774/пр от 11.12.2020 Прил. п.15 | СП Отделочные работы |  |  | 4: %; 5: 49; 7: 49; 10: 151.63 | [8 empty] | СП Отделочные работы
|  | Всего по позиции |  |  | 10: 947.47 | [10 empty] | Всего по позиции
46 | ФССЦ-01.6.02.01-0021 | Обои высококачественные |  |  | 4: 100 м2; 7: 0,504; 8: 2616; 10: 1318.46 |  |  |  |  | Обои высококачественные
47 | ФЕР15-06-004-01 | Вторая окраска стен, оклееных стеклообоями, красками |  |  | 4: 100 м2; 7: 0,45 |  |  |  |  | Вторая окраска стен, оклееных стеклообоями, красками
|  | Объем=45 / 100 | [16 empty] | Объем=45 / 100
|  | В два слоя ПЗ=2 (ОЗП=2; ЭМ=2 к расх.; ЗПМ=2; МАТ=2 к расх.; ТЗ=2; ТЗМ=2) | [17 empty] | В два слоя ПЗ=2 (ОЗП=2; ЭМ=2 к расх.; ЗПМ=2; МАТ=2 к расх.; ТЗ=2; ТЗМ=2)
| Приказ от 04.09.2019 № 519/пр п.6.7.1 | При ремонтно-строительных работах и работах по реконструкции объектов капитального строительства (аналогичных технологическим процессам в новом строительстве, в том числе по возведению новых конструктивных элементов) ОЗП=1,15; ЭМ=1,25 к расх.; ЗПМ=1,25; ТЗ=1,15; ТЗМ=1,25 | [17 empty] | При ремонтно-строительных работах и работах по реконструкции объектов капитального строительства (аналогичных технологическим процессам в новом строительстве, в том числе по возведению новых конструктивных элементов) ОЗП=1,15; ЭМ=1,25 к расх.; ЗПМ=1,25; ТЗ=1,15; ТЗМ=1,25
| Приказ от 04.09.2019 № 519/пр прил.2 табл.1 п.2 | Производство работ осуществляется на территории действующего предприятия с наличием в зоне производства работ одного или нескольких из перечисленных ниже факторов: разветвленной сети транспортных и инженерных коммуникаций; стесненных условий для складирования материалов; действующего технологического оборудования; движения технологического транспорта ОЗП=1,15; ЭМ=1,15 к расх.; ЗПМ=1,15; ТЗ=1,15; ТЗМ=1,15 | [17 empty] | Производство работ осуществляется на территории действующего предприятия с наличием в зоне производства работ одного или нескольких из перечисленных ниже факторов: разветвленной сети транспортных и инженерных коммуникаций; стесненных условий для складирования материалов; действующего технологического оборудования; движения технологического транспорта ОЗП=1,15; ЭМ=1,15 к расх.; ЗПМ=1,15; ТЗ=1,15; ТЗМ=1,15
| 1 | ОТ |  |  | 8: 80.62; 9: 2,645; 10: 95.96 | [7 empty] | ОТ
|  | ЗТ |  |  | 4: чел.-ч; 5: 8,38; 6: 2,645; 7: 9,974295 | [8 empty] | ЗТ
|  | Итого по расценке |  |  | 8: 80.62; 10: 95.96 | [9 empty] | Итого по расценке
|  | ФОТ |  |  | 10: 95.96 | [8 empty] | ФОТ
| Приказ Минстроя России № 812/пр от 21.12.2020 Прил. п.15 | НР Отделочные работы |  |  | 4: %; 5: 101; 7: 101; 10: 96.92 | [8 empty] | НР Отделочные работы
| Приказ Минстроя России № 774/пр от 11.12.2020 Прил. п.15 | СП Отделочные работы |  |  | 4: %; 5: 49; 7: 49; 10: 47.02 | [8 empty] | СП Отделочные работы
|  | Всего по позиции |  |  | 10: 239.9 | [10 empty] | Всего по позиции
48 | ФССЦ-14.3.02.01-0223 | Краска водоэмульсионная для внутренних работ: ВАК-15 |  |  | 4: т; 7: 0,0144; 8: 19973.67; 10: 287.62 |  |  |  |  | Краска водоэмульсионная для внутренних работ: ВАК-15
49 | ФЕР20-02-017-07 | Прим. Установка люков герметических |  |  | 4: шт; 7: 16 |  |  |  |  | Прим. Установка люков герметических
| Приказ от 04.09.2019 № 519/пр п.6.7.1 | При ремонтно-строительных работах и работах по реконструкции объектов капитального строительства (аналогичных технологическим процессам в новом строительстве, в том числе по возведению новых конструктивных элементов) ОЗП=1,15; ЭМ=1,25 к расх.; ЗПМ=1,25; ТЗ=1,15; ТЗМ=1,25 | [17 empty] | При ремонтно-строительных работах и работах по реконструкции объектов капитального строительства (аналогичных технологическим процессам в новом строительстве, в том числе по возведению новых конструктивных элементов) ОЗП=1,15; ЭМ=1,25 к расх.; ЗПМ=1,25; ТЗ=1,15; ТЗМ=1,25
| Приказ от 04.09.2019 № 519/пр прил.2 табл.1 п.2 | Производство работ осуществляется на территории действующего предприятия с наличием в зоне производства работ одного или нескольких из перечисленных ниже факторов: разветвленной сети транспортных и инженерных коммуникаций; стесненных условий для складирования материалов; действующего технологического оборудования; движения технологического транспорта ОЗП=1,15; ЭМ=1,15 к расх.; ЗПМ=1,15; ТЗ=1,15; ТЗМ=1,15 | [17 empty] | Производство работ осуществляется на территории действующего предприятия с наличием в зоне производства работ одного или нескольких из перечисленных ниже факторов: разветвленной сети транспортных и инженерных коммуникаций; стесненных условий для складирования материалов; действующего технологического оборудования; движения технологического транспорта ОЗП=1,15; ЭМ=1,15 к расх.; ЗПМ=1,15; ТЗ=1,15; ТЗМ=1,15
| 1 | ОТ |  |  | 8: 12.86; 9: 1,3225; 10: 272.12 | [7 empty] | ОТ
| 2 | ЭМ |  |  | 8: 7.25; 9: 1,4375; 10: 166.75 | [7 empty] | ЭМ
| 3 | в т.ч. ОТм |  |  | 8: 0.46; 9: 1,4375; 10: 10.58 | [7 empty] | в т.ч. ОТм
| 4 | М |  |  | 8: 22.26; 10: 274.88 | [7 empty] | М
|  | ЗТ |  |  | 4: чел.-ч; 5: 1,26; 6: 1,3225; 7: 26,6616 | [8 empty] | ЗТ
|  | ЗТм |  |  | 4: чел.-ч; 5: 0,04; 6: 1,4375; 7: 0,92 | [8 empty] | ЗТм
|  | Итого по расценке |  |  | 8: 37.29; 10: 713.75 | [9 empty] | Итого по расценке
|  | ФОТ |  |  | 10: 282.7 | [8 empty] | ФОТ
| Приказ Минстроя России № 812/пр от 21.12.2020 Прил. п.16 | НР Сантехнические работы - внутренние (трубопроводы, водопровод, канализация, отопление, газоснабжение, вентиляция и кондиционирование воздуха) |  |  | 4: %; 5: 122; 7: 122; 10: 344.89 | [8 empty] | НР Сантехнические работы - внутренние (трубопроводы, водопровод, канализация, отопление, газоснабжение, вентиляция и кондиционирование воздуха)
| Приказ Минстроя России № 774/пр от 11.12.2020 Прил. п.16 | СП Сантехнические работы - внутренние (трубопроводы, водопровод, канализация, отопление, газоснабжение, вентиляция и кондиционирование воздуха) |  |  | 4: %; 5: 72; 7: 72; 10: 203.54 | [8 empty] | СП Сантехнические работы - внутренние (трубопроводы, водопровод, канализация, отопление, газоснабжение, вентиляция и кондиционирование воздуха)
|  | Всего по позиции |  |  | 10: 1262.18 | [10 empty] | Всего по позиции
50 | ФССЦ-07.2.06.02-0002 | Ревизионный люк: 30х30 см |  |  | 4: шт; 7: 16; 8: 42; 10: 672 |  |  |  |  | Ревизионный люк: 30х30 см
51 | ФЕР20-02-002-01 | Установка решеток жалюзийных площадью в свету: до 0,5 м2 |  |  | 4: шт; 7: 12 |  |  |  |  | Установка решеток жалюзийных площадью в свету: до 0,5 м2
| Приказ от 04.09.2019 № 519/пр п.6.7.1 | При ремонтно-строительных работах и работах по реконструкции объектов капитального строительства (аналогичных технологическим процессам в новом строительстве, в том числе по возведению новых конструктивных элементов) ОЗП=1,15; ЭМ=1,25 к расх.; ЗПМ=1,25; ТЗ=1,15; ТЗМ=1,25 | [17 empty] | При ремонтно-строительных работах и работах по реконструкции объектов капитального строительства (аналогичных технологическим процессам в новом строительстве, в том числе по возведению новых конструктивных элементов) ОЗП=1,15; ЭМ=1,25 к расх.; ЗПМ=1,25; ТЗ=1,15; ТЗМ=1,25
| Приказ от 04.09.2019 № 519/пр прил.2 табл.1 п.2 | Производство работ осуществляется на территории действующего предприятия с наличием в зоне производства работ одного или нескольких из перечисленных ниже факторов: разветвленной сети транспортных и инженерных коммуникаций; стесненных условий для складирования материалов; действующего технологического оборудования; движения технологического транспорта ОЗП=1,15; ЭМ=1,15 к расх.; ЗПМ=1,15; ТЗ=1,15; ТЗМ=1,15 | [17 empty] | Производство работ осуществляется на территории действующего предприятия с наличием в зоне производства работ одного или нескольких из перечисленных ниже факторов: разветвленной сети транспортных и инженерных коммуникаций; стесненных условий для складирования материалов; действующего технологического оборудования; движения технологического транспорта ОЗП=1,15; ЭМ=1,15 к расх.; ЗПМ=1,15; ТЗ=1,15; ТЗМ=1,15
| 1 | ОТ |  |  | 8: 13.1; 9: 1,3225; 10: 207.9 | [7 empty] | ОТ
| 2 | ЭМ |  |  | 8: 1.63; 9: 1,4375; 10: 28.12 | [7 empty] | ЭМ
| 3 | в т.ч. ОТм |  |  | 8: 0.12; 9: 1,4375; 10: 2.07 | [7 empty] | в т.ч. ОТм
| 4 | М |  |  | 8: 3.94; 10: 0 | [7 empty] | М
|  | ЗТ |  |  | 4: чел.-ч; 5: 1,46; 6: 1,3225; 7: 23,1702 | [8 empty] | ЗТ
|  | ЗТм |  |  | 4: чел.-ч; 5: 0,01; 6: 1,4375; 7: 0,1725 | [8 empty] | ЗТм
|  | Итого по расценке |  |  | 8: 14.73; 10: 236.02 | [9 empty] | Итого по расценке
|  | ФОТ |  |  | 10: 209.97 | [8 empty] | ФОТ
| Приказ Минстроя России № 812/пр от 21.12.2020 Прил. п.16 | НР Сантехнические работы - внутренние (трубопроводы, водопровод, канализация, отопление, газоснабжение, вентиляция и кондиционирование воздуха) |  |  | 4: %; 5: 122; 7: 122; 10: 256.16 | [8 empty] | НР Сантехнические работы - внутренние (трубопроводы, водопровод, канализация, отопление, газоснабжение, вентиляция и кондиционирование воздуха)
| Приказ Минстроя России № 774/пр от 11.12.2020 Прил. п.16 | СП Сантехнические работы - внутренние (трубопроводы, водопровод, канализация, отопление, газоснабжение, вентиляция и кондиционирование воздуха) |  |  | 4: %; 5: 72; 7: 72; 10: 151.18 | [8 empty] | СП Сантехнические работы - внутренние (трубопроводы, водопровод, канализация, отопление, газоснабжение, вентиляция и кондиционирование воздуха)
|  | Всего по позиции |  |  | 10: 643.36 | [10 empty] | Всего по позиции
52 | ФССЦ-19.2.03.07-0002 | Решетка вентиляционная пластмассовая: радиаторная, размером 450х130 мм |  |  | 4: шт; 7: 12; 8: 16.96; 10: 203.52 |  |  |  |  | Решетка вентиляционная пластмассовая: радиаторная, размером 450х130 мм
53 | ФЕР11-01-033-01 | Устройство покрытий: дощатых толщиной 28 мм |  |  | 4: 100 м2; 7: 0,12 |  |  |  |  | Устройство покрытий: дощатых толщиной 28 мм
|  | Объем=12 / 100 | [16 empty] | Объем=12 / 100
| Приказ от 04.09.2019 № 519/пр п.6.7.1 | При ремонтно-строительных работах и работах по реконструкции объектов капитального строительства (аналогичных технологическим процессам в новом строительстве, в том числе по возведению новых конструктивных элементов) ОЗП=1,15; ЭМ=1,25 к расх.; ЗПМ=1,25; ТЗ=1,15; ТЗМ=1,25 | [17 empty] | При ремонтно-строительных работах и работах по реконструкции объектов капитального строительства (аналогичных технологическим процессам в новом строительстве, в том числе по возведению новых конструктивных элементов) ОЗП=1,15; ЭМ=1,25 к расх.; ЗПМ=1,25; ТЗ=1,15; ТЗМ=1,25
| Приказ от 04.09.2019 № 519/пр прил.2 табл.1 п.2 | Производство работ осуществляется на территории действующего предприятия с наличием в зоне производства работ одного или нескольких из перечисленных ниже факторов: разветвленной сети транспортных и инженерных коммуникаций; стесненных условий для складирования материалов; действующего технологического оборудования; движения технологического транспорта ОЗП=1,15; ЭМ=1,15 к расх.; ЗПМ=1,15; ТЗ=1,15; ТЗМ=1,15 | [17 empty] | Производство работ осуществляется на территории действующего предприятия с наличием в зоне производства работ одного или нескольких из перечисленных ниже факторов: разветвленной сети транспортных и инженерных коммуникаций; стесненных условий для складирования материалов; действующего технологического оборудования; движения технологического транспорта ОЗП=1,15; ЭМ=1,15 к расх.; ЗПМ=1,15; ТЗ=1,15; ТЗМ=1,15
| 1 | ОТ |  |  | 8: 517.94; 9: 1,3225; 10: 82.2 | [7 empty] | ОТ
| 2 | ЭМ |  |  | 8: 78.97; 9: 1,4375; 10: 13.62 | [7 empty] | ЭМ
| 3 | в т.ч. ОТм |  |  | 8: 17.57; 9: 1,4375; 10: 3.03 | [7 empty] | в т.ч. ОТм
| 4 | М |  |  | 8: 147.33; 10: 17.68 | [7 empty] | М
|  | ЗТ |  |  | 4: чел.-ч; 5: 60,72; 6: 1,3225; 7: 9,636264 | [8 empty] | ЗТ
|  | ЗТм |  |  | 4: чел.-ч; 5: 1,42; 6: 1,4375; 7: 0,24495 | [8 empty] | ЗТм
|  | Итого по расценке |  |  | 8: 744.24; 10: 113.5 | [9 empty] | Итого по расценке
|  | ФОТ |  |  | 10: 85.23 | [8 empty] | ФОТ
| Приказ Минстроя России № 812/пр от 21.12.2020 Прил. п.11 | НР Полы |  |  | 4: %; 5: 113; 7: 113; 10: 96.31 | [8 empty] | НР Полы
| Приказ Минстроя России № 774/пр от 11.12.2020 Прил. п.11 | СП Полы |  |  | 4: %; 5: 65; 7: 65; 10: 55.4 | [8 empty] | СП Полы
|  | Всего по позиции |  |  | 10: 265.21 | [10 empty] | Всего по позиции
54 | ФССЦ-11.1.01.04-0005 | Доска половая (сосна) толщиной 20, 27, 32 мм, шириной 80, 90, 110, 134 мм, длиной 2-4 м, класс "А" |  |  | 4: м3; 7: 0,3456; 8: 5854.48; 10: 2023.31 |  |  |  |  | Доска половая (сосна) толщиной 20, 27, 32 мм, шириной 80, 90, 110, 134 мм, длиной 2-4 м, класс "А"
55 | ФЕР11-01-036-01 | Устройство покрытий из линолеума на клее |  |  | 4: 100 м2; 7: 0,108 |  |  |  |  | Устройство покрытий из линолеума на клее
|  | Объем=10,8 / 100 | [16 empty] | Объем=10,8 / 100
| Приказ от 04.09.2019 № 519/пр п.6.7.1 | При ремонтно-строительных работах и работах по реконструкции объектов капитального строительства (аналогичных технологическим процессам в новом строительстве, в том числе по возведению новых конструктивных элементов) ОЗП=1,15; ЭМ=1,25 к расх.; ЗПМ=1,25; ТЗ=1,15; ТЗМ=1,25 | [17 empty] | При ремонтно-строительных работах и работах по реконструкции объектов капитального строительства (аналогичных технологическим процессам в новом строительстве, в том числе по возведению новых конструктивных элементов) ОЗП=1,15; ЭМ=1,25 к расх.; ЗПМ=1,25; ТЗ=1,15; ТЗМ=1,25
| Приказ от 04.09.2019 № 519/пр прил.2 табл.1 п.2 | Производство работ осуществляется на территории действующего предприятия с наличием в зоне производства работ одного или нескольких из перечисленных ниже факторов: разветвленной сети транспортных и инженерных коммуникаций; стесненных условий для складирования материалов; действующего технологического оборудования; движения технологического транспорта ОЗП=1,15; ЭМ=1,15 к расх.; ЗПМ=1,15; ТЗ=1,15; ТЗМ=1,15 | [17 empty] | Производство работ осуществляется на территории действующего предприятия с наличием в зоне производства работ одного или нескольких из перечисленных ниже факторов: разветвленной сети транспортных и инженерных коммуникаций; стесненных условий для складирования материалов; действующего технологического оборудования; движения технологического транспорта ОЗП=1,15; ЭМ=1,15 к расх.; ЗПМ=1,15; ТЗ=1,15; ТЗМ=1,15
| 1 | ОТ |  |  | 8: 352.34; 9: 1,3225; 10: 50.32 | [7 empty] | ОТ
| 2 | ЭМ |  |  | 8: 43.8; 9: 1,4375; 10: 6.8 | [7 empty] | ЭМ
| 3 | в т.ч. ОТм |  |  | 8: 10.53; 9: 1,4375; 10: 1.63 | [7 empty] | в т.ч. ОТм
| 4 | М |  |  | 8: 0.91; 10: 0.1 | [7 empty] | М
|  | ЗТ |  |  | 4: чел.-ч; 5: 42,4; 6: 1,3225; 7: 6,055992 | [8 empty] | ЗТ
|  | ЗТм |  |  | 4: чел.-ч; 5: 0,85; 6: 1,4375; 7: 0,1319625 | [8 empty] | ЗТм
|  | Итого по расценке |  |  | 8: 397.05; 10: 57.22 | [9 empty] | Итого по расценке
|  | ФОТ |  |  | 10: 51.95 | [8 empty] | ФОТ
| Приказ Минстроя России № 812/пр от 21.12.2020 Прил. п.11 | НР Полы |  |  | 4: %; 5: 113; 7: 113; 10: 58.7 | [8 empty] | НР Полы
| Приказ Минстроя России № 774/пр от 11.12.2020 Прил. п.11 | СП Полы |  |  | 4: %; 5: 65; 7: 65; 10: 33.77 | [8 empty] | СП Полы
|  | Всего по позиции |  |  | 10: 149.69 | [10 empty] | Всего по позиции
56 | ФССЦ-01.6.03.04-0192 | Линолеум поливинилхлоридный на тканевой подоснове марки: А, толщиной 2 мм |  |  | 4: м2; 7: 11,02; 8: 78.04; 10: 860 |  |  |  |  | Линолеум поливинилхлоридный на тканевой подоснове марки: А, толщиной 2 мм
57 | ФССЦ-14.1.02.04-0102 | Клей Forbo 522, для укладки ПВХ-покрытий |  |  | 4: кг; 7: 5,4; 8: 25.56; 10: 138.02 |  |  |  |  | Клей Forbo 522, для укладки ПВХ-покрытий
58 | ФЕР10-05-012-01 | Прим. Устройства короба из ГКЛ//Облицовка стен глухих (без проемов) по металлическому одинарному каркасу гипсокартонными листами |  |  | 4: 100 м2; 7: 0,077 |  |  |  |  | Прим. Устройства короба из ГКЛ//Облицовка стен глухих (без проемов) по металлическому одинарному каркасу гипсокартонными листами
|  | Объем=7,7 / 100 | [16 empty] | Объем=7,7 / 100
| Приказ от 04.09.2019 № 519/пр п.6.7.1 | При ремонтно-строительных работах и работах по реконструкции объектов капитального строительства (аналогичных технологическим процессам в новом строительстве, в том числе по возведению новых конструктивных элементов) ОЗП=1,15; ЭМ=1,25 к расх.; ЗПМ=1,25; ТЗ=1,15; ТЗМ=1,25 | [17 empty] | При ремонтно-строительных работах и работах по реконструкции объектов капитального строительства (аналогичных технологическим процессам в новом строительстве, в том числе по возведению новых конструктивных элементов) ОЗП=1,15; ЭМ=1,25 к расх.; ЗПМ=1,25; ТЗ=1,15; ТЗМ=1,25
| Приказ от 04.09.2019 № 519/пр прил.2 табл.1 п.2 | Производство работ осуществляется на территории действующего предприятия с наличием в зоне производства работ одного или нескольких из перечисленных ниже факторов: разветвленной сети транспортных и инженерных коммуникаций; стесненных условий для складирования материалов; действующего технологического оборудования; движения технологического транспорта ОЗП=1,15; ЭМ=1,15 к расх.; ЗПМ=1,15; ТЗ=1,15; ТЗМ=1,15 | [17 empty] | Производство работ осуществляется на территории действующего предприятия с наличием в зоне производства работ одного или нескольких из перечисленных ниже факторов: разветвленной сети транспортных и инженерных коммуникаций; стесненных условий для складирования материалов; действующего технологического оборудования; движения технологического транспорта ОЗП=1,15; ЭМ=1,15 к расх.; ЗПМ=1,15; ТЗ=1,15; ТЗМ=1,15
| 1 | ОТ |  |  | 8: 724.51; 9: 1,3225; 10: 73.78 | [7 empty] | ОТ
| 2 | ЭМ |  |  | 8: 3.41; 9: 1,4375; 10: 0.38 | [7 empty] | ЭМ
| 3 | в т.ч. ОТм |  |  | 8: 1.41; 9: 1,4375; 10: 0.16 | [7 empty] | в т.ч. ОТм
| 4 | М |  |  | 8: 1797.53; 10: 138.41 | [7 empty] | М
|  | ЗТ |  |  | 4: чел.-ч; 5: 80,77; 6: 1,3225; 7: 8,225011 | [8 empty] | ЗТ
|  | ЗТм |  |  | 4: чел.-ч; 5: 0,14; 6: 1,4375; 7: 0,0154963 | [8 empty] | ЗТм
|  | Итого по расценке |  |  | 8: 2525.45; 10: 212.57 | [9 empty] | Итого по расценке
|  | ФОТ |  |  | 10: 73.94 | [8 empty] | ФОТ
| Приказ Минстроя России № 812/пр от 21.12.2020 Прил. п.10 | НР Деревянные конструкции |  |  | 4: %; 5: 109; 7: 109; 10: 80.59 | [8 empty] | НР Деревянные конструкции
| Приказ Минстроя России № 774/пр от 11.12.2020 Прил. п.10 | СП Деревянные конструкции |  |  | 4: %; 5: 55; 7: 55; 10: 40.67 | [8 empty] | СП Деревянные конструкции
|  | Всего по позиции |  |  | 10: 333.83 | [10 empty] | Всего по позиции
59 | ФССЦ-01.6.01.02-0006 | Листы гипсокартонные: ГКЛ 12,5 мм |  |  | 4: м2; 7: 8,085; 8: 15; 10: 121.28 |  |  |  |  | Листы гипсокартонные: ГКЛ 12,5 мм
60 | ФЕР15-04-027-05 | Третья шпатлевка при высококачественной окраске по штукатурке и сборным конструкциям: стен, подготовленных под окраску |  |  | 4: 100 м2; 7: 0,077 |  |  |  |  | Третья шпатлевка при высококачественной окраске по штукатурке и сборным конструкциям: стен, подготовленных под окраску
|  | Объем=7,7 / 100 | [16 empty] | Объем=7,7 / 100
| Приказ от 04.09.2019 № 519/пр п.6.7.1 | При ремонтно-строительных работах и работах по реконструкции объектов капитального строительства (аналогичных технологическим процессам в новом строительстве, в том числе по возведению новых конструктивных элементов) ОЗП=1,15; ЭМ=1,25 к расх.; ЗПМ=1,25; ТЗ=1,15; ТЗМ=1,25 | [17 empty] | При ремонтно-строительных работах и работах по реконструкции объектов капитального строительства (аналогичных технологическим процессам в новом строительстве, в том числе по возведению новых конструктивных элементов) ОЗП=1,15; ЭМ=1,25 к расх.; ЗПМ=1,25; ТЗ=1,15; ТЗМ=1,25
| Приказ от 04.09.2019 № 519/пр прил.2 табл.1 п.2 | Производство работ осуществляется на территории действующего предприятия с наличием в зоне производства работ одного или нескольких из перечисленных ниже факторов: разветвленной сети транспортных и инженерных коммуникаций; стесненных условий для складирования материалов; действующего технологического оборудования; движения технологического транспорта ОЗП=1,15; ЭМ=1,15 к расх.; ЗПМ=1,15; ТЗ=1,15; ТЗМ=1,15 | [17 empty] | Производство работ осуществляется на территории действующего предприятия с наличием в зоне производства работ одного или нескольких из перечисленных ниже факторов: разветвленной сети транспортных и инженерных коммуникаций; стесненных условий для складирования материалов; действующего технологического оборудования; движения технологического транспорта ОЗП=1,15; ЭМ=1,15 к расх.; ЗПМ=1,15; ТЗ=1,15; ТЗМ=1,15
| 1 | ОТ |  |  | 8: 114.02; 9: 1,3225; 10: 11.61 | [7 empty] | ОТ
| 2 | ЭМ |  |  | 8: 2.28; 9: 1,4375; 10: 0.25 | [7 empty] | ЭМ
| 3 | в т.ч. ОТм |  |  | 8: 0.49; 9: 1,4375; 10: 0.05 | [7 empty] | в т.ч. ОТм
| 4 | М |  |  | 8: 402.54; 10: 31 | [7 empty] | М
|  | ЗТ |  |  | 4: чел.-ч; 5: 11,99; 6: 1,3225; 7: 1,2209717 | [8 empty] | ЗТ
|  | ЗТм |  |  | 4: чел.-ч; 5: 0,04; 6: 1,4375; 7: 0,0044275 | [8 empty] | ЗТм
|  | Итого по расценке |  |  | 8: 518.84; 10: 42.86 | [9 empty] | Итого по расценке
|  | ФОТ |  |  | 10: 11.66 | [8 empty] | ФОТ
| Приказ Минстроя России № 812/пр от 21.12.2020 Прил. п.15 | НР Отделочные работы |  |  | 4: %; 5: 101; 7: 101; 10: 11.78 | [8 empty] | НР Отделочные работы
| Приказ Минстроя России № 774/пр от 11.12.2020 Прил. п.15 | СП Отделочные работы |  |  | 4: %; 5: 49; 7: 49; 10: 5.71 | [8 empty] | СП Отделочные работы
|  | Всего по позиции |  |  | 10: 60.35 | [10 empty] | Всего по позиции
61 | ФЕР15-04-007-03 | Окраска водно-дисперсионными акриловыми составами улучшенная: по сборным конструкциям стен, подготовленным под окраску |  |  | 4: 100 м2; 7: 0,077 |  |  |  |  | Окраска водно-дисперсионными акриловыми составами улучшенная: по сборным конструкциям стен, подготовленным под окраску
|  | Объем=7,7 / 100 | [16 empty] | Объем=7,7 / 100
| Приказ от 04.09.2019 № 519/пр п.6.7.1 | При ремонтно-строительных работах и работах по реконструкции объектов капитального строительства (аналогичных технологическим процессам в новом строительстве, в том числе по возведению новых конструктивных элементов) ОЗП=1,15; ЭМ=1,25 к расх.; ЗПМ=1,25; ТЗ=1,15; ТЗМ=1,25 | [17 empty] | При ремонтно-строительных работах и работах по реконструкции объектов капитального строительства (аналогичных технологическим процессам в новом строительстве, в том числе по возведению новых конструктивных элементов) ОЗП=1,15; ЭМ=1,25 к расх.; ЗПМ=1,25; ТЗ=1,15; ТЗМ=1,25
| Приказ от 04.09.2019 № 519/пр прил.2 табл.1 п.2 | Производство работ осуществляется на территории действующего предприятия с наличием в зоне производства работ одного или нескольких из перечисленных ниже факторов: разветвленной сети транспортных и инженерных коммуникаций; стесненных условий для складирования материалов; действующего технологического оборудования; движения технологического транспорта ОЗП=1,15; ЭМ=1,15 к расх.; ЗПМ=1,15; ТЗ=1,15; ТЗМ=1,15 | [17 empty] | Производство работ осуществляется на территории действующего предприятия с наличием в зоне производства работ одного или нескольких из перечисленных ниже факторов: разветвленной сети транспортных и инженерных коммуникаций; стесненных условий для складирования материалов; действующего технологического оборудования; движения технологического транспорта ОЗП=1,15; ЭМ=1,15 к расх.; ЗПМ=1,15; ТЗ=1,15; ТЗМ=1,15
| 1 | ОТ |  |  | 8: 289.99; 9: 1,3225; 10: 29.53 | [7 empty] | ОТ
| 2 | ЭМ |  |  | 8: 6.85; 9: 1,4375; 10: 0.76 | [7 empty] | ЭМ
| 3 | в т.ч. ОТм |  |  | 8: 1.28; 9: 1,4375; 10: 0.14 | [7 empty] | в т.ч. ОТм
| 4 | М |  |  | 8: 118.3; 10: 9.11 | [7 empty] | М
|  | ЗТ |  |  | 4: чел.-ч; 5: 32,73; 6: 1,3225; 7: 3,3329777 | [8 empty] | ЗТ
|  | ЗТм |  |  | 4: чел.-ч; 5: 0,11; 6: 1,4375; 7: 0,0121756 | [8 empty] | ЗТм
|  | Итого по расценке |  |  | 8: 415.14; 10: 39.4 | [9 empty] | Итого по расценке
|  | ФОТ |  |  | 10: 29.67 | [8 empty] | ФОТ
| Приказ Минстроя России № 812/пр от 21.12.2020 Прил. п.15 | НР Отделочные работы |  |  | 4: %; 5: 101; 7: 101; 10: 29.97 | [8 empty] | НР Отделочные работы
| Приказ Минстроя России № 774/пр от 11.12.2020 Прил. п.15 | СП Отделочные работы |  |  | 4: %; 5: 49; 7: 49; 10: 14.54 | [8 empty] | СП Отделочные работы
|  | Всего по позиции |  |  | 10: 83.91 | [10 empty] | Всего по позиции
62 | ФССЦ-14.4.01.02-0012 | Грунтовка: «Тифенгрунд», КНАУФ |  |  | 4: кг; 7: 0,04; 8: 13.08; 10: 0.52 |  |  |  |  | Грунтовка: «Тифенгрунд», КНАУФ
|  | Объем=0,57*0,077 | [16 empty] | Объем=0,57*0,077
63 | ФССЦ-14.3.02.01-0223 | Краска водоэмульсионная для внутренних работ: ВАК-15 |  |  | 4: т; 7: 0,00231; 8: 19973.67; 10: 46.14 |  |  |  |  | Краска водоэмульсионная для внутренних работ: ВАК-15
64 | ФЕР10-01-036-01 | Установка уголков ПВХ на клее |  |  | 4: 100 м; 7: 0,15 |  |  |  |  | Установка уголков ПВХ на клее
|  | Объем=15 / 100 | [16 empty] | Объем=15 / 100
| Приказ от 04.09.2019 № 519/пр п.6.7.1 | При ремонтно-строительных работах и работах по реконструкции объектов капитального строительства (аналогичных технологическим процессам в новом строительстве, в том числе по возведению новых конструктивных элементов) ОЗП=1,15; ЭМ=1,25 к расх.; ЗПМ=1,25; ТЗ=1,15; ТЗМ=1,25 | [17 empty] | При ремонтно-строительных работах и работах по реконструкции объектов капитального строительства (аналогичных технологическим процессам в новом строительстве, в том числе по возведению новых конструктивных элементов) ОЗП=1,15; ЭМ=1,25 к расх.; ЗПМ=1,25; ТЗ=1,15; ТЗМ=1,25
| Приказ от 04.09.2019 № 519/пр прил.2 табл.1 п.2 | Производство работ осуществляется на территории действующего предприятия с наличием в зоне производства работ одного или нескольких из перечисленных ниже факторов: разветвленной сети транспортных и инженерных коммуникаций; стесненных условий для складирования материалов; действующего технологического оборудования; движения технологического транспорта ОЗП=1,15; ЭМ=1,15 к расх.; ЗПМ=1,15; ТЗ=1,15; ТЗМ=1,15 | [17 empty] | Производство работ осуществляется на территории действующего предприятия с наличием в зоне производства работ одного или нескольких из перечисленных ниже факторов: разветвленной сети транспортных и инженерных коммуникаций; стесненных условий для складирования материалов; действующего технологического оборудования; движения технологического транспорта ОЗП=1,15; ЭМ=1,15 к расх.; ЗПМ=1,15; ТЗ=1,15; ТЗМ=1,15
| 1 | ОТ |  |  | 8: 57.15; 9: 1,3225; 10: 11.34 | [7 empty] | ОТ
| 4 | М |  |  | 8: 36; 10: 5.4 | [7 empty] | М
|  | ЗТ |  |  | 4: чел.-ч; 5: 6,7; 6: 1,3225; 7: 1,3291125 | [8 empty] | ЗТ
|  | Итого по расценке |  |  | 8: 93.15; 10: 16.74 | [9 empty] | Итого по расценке
|  | ФОТ |  |  | 10: 11.34 | [8 empty] | ФОТ
| Приказ Минстроя России № 812/пр от 21.12.2020 Прил. п.10 | НР Деревянные конструкции |  |  | 4: %; 5: 109; 7: 109; 10: 12.36 | [8 empty] | НР Деревянные конструкции
| Приказ Минстроя России № 774/пр от 11.12.2020 Прил. п.10 | СП Деревянные конструкции |  |  | 4: %; 5: 55; 7: 55; 10: 6.24 | [8 empty] | СП Деревянные конструкции
|  | Всего по позиции |  |  | 10: 35.34 | [10 empty] | Всего по позиции
65 | ФССЦ-11.3.03.13-0045 | Уголок ПВХ, размером: 30х30 мм |  |  | 4: 10 м; 7: 1,5; 8: 32.4; 10: 48.6 |  |  |  |  | Уголок ПВХ, размером: 30х30 мм
|  | Объем=(15) / 10 | [16 empty] | Объем=(15) / 10
66 | ФЕР15-04-030-04 | Масляная окраска металлических поверхностей: решеток, переплетов, труб диаметром менее 50 мм и т.п., количество окрасок 2 |  |  | 4: 100 м2; 7: 0,1221 |  |  |  |  | Масляная окраска металлических поверхностей: решеток, переплетов, труб диаметром менее 50 мм и т.п., количество окрасок 2
|  | Объем=12,21 / 100 | [16 empty] | Объем=12,21 / 100
| Приказ от 04.09.2019 № 519/пр п.6.7.1 | При ремонтно-строительных работах и работах по реконструкции объектов капитального строительства (аналогичных технологическим процессам в новом строительстве, в том числе по возведению новых конструктивных элементов) ОЗП=1,15; ЭМ=1,25 к расх.; ЗПМ=1,25; ТЗ=1,15; ТЗМ=1,25 | [17 empty] | При ремонтно-строительных работах и работах по реконструкции объектов капитального строительства (аналогичных технологическим процессам в новом строительстве, в том числе по возведению новых конструктивных элементов) ОЗП=1,15; ЭМ=1,25 к расх.; ЗПМ=1,25; ТЗ=1,15; ТЗМ=1,25
| Приказ от 04.09.2019 № 519/пр прил.2 табл.1 п.2 | Производство работ осуществляется на территории действующего предприятия с наличием в зоне производства работ одного или нескольких из перечисленных ниже факторов: разветвленной сети транспортных и инженерных коммуникаций; стесненных условий для складирования материалов; действующего технологического оборудования; движения технологического транспорта ОЗП=1,15; ЭМ=1,15 к расх.; ЗПМ=1,15; ТЗ=1,15; ТЗМ=1,15 | [17 empty] | Производство работ осуществляется на территории действующего предприятия с наличием в зоне производства работ одного или нескольких из перечисленных ниже факторов: разветвленной сети транспортных и инженерных коммуникаций; стесненных условий для складирования материалов; действующего технологического оборудования; движения технологического транспорта ОЗП=1,15; ЭМ=1,15 к расх.; ЗПМ=1,15; ТЗ=1,15; ТЗМ=1,15
| 1 | ОТ |  |  | 8: 629.59; 9: 1,3225; 10: 101.66 | [7 empty] | ОТ
| 2 | ЭМ |  |  | 8: 2.28; 9: 1,4375; 10: 0.4 | [7 empty] | ЭМ
| 3 | в т.ч. ОТм |  |  | 8: 0.49; 9: 1,4375; 10: 0.09 | [7 empty] | в т.ч. ОТм
| 4 | М |  |  | 8: 88.57; 10: 10.81 | [7 empty] | М
|  | ЗТ |  |  | 4: чел.-ч; 5: 71,06; 6: 1,3225; 7: 11,4745734 | [8 empty] | ЗТ
|  | ЗТм |  |  | 4: чел.-ч; 5: 0,04; 6: 1,4375; 7: 0,0070208 | [8 empty] | ЗТм
|  | Итого по расценке |  |  | 8: 720.44; 10: 112.87 | [9 empty] | Итого по расценке
|  | ФОТ |  |  | 10: 101.75 | [8 empty] | ФОТ
| Приказ Минстроя России № 812/пр от 21.12.2020 Прил. п.15 | НР Отделочные работы |  |  | 4: %; 5: 101; 7: 101; 10: 102.77 | [8 empty] | НР Отделочные работы
| Приказ Минстроя России № 774/пр от 11.12.2020 Прил. п.15 | СП Отделочные работы |  |  | 4: %; 5: 49; 7: 49; 10: 49.86 | [8 empty] | СП Отделочные работы
|  | Всего по позиции |  |  | 10: 265.5 | [10 empty] | Всего по позиции
67 | ФССЦ-14.4.02.04-0182 | Краски масляные и алкидные цветные, готовые к применению для наружных работ МА-15: белая |  |  | 4: т; 7: 0,003004; 8: 22638.2; 10: 68.01 |  |  |  |  | Краски масляные и алкидные цветные, готовые к применению для наружных работ МА-15: белая
|  | Итого по разделу 3 Строительные работы |  |  | 10: 13815.88; 12: 237771 | [11 empty] | Итого по разделу 3 Строительные работы
Раздел 4. Тепловой узел | [16 empty] | Раздел 4. Тепловой узел
68 | ФЕРр65-1-2 | Разборка трубопроводов из водогазопроводных труб диаметром: до 63 мм |  |  | 4: 100 м; 7: 0,2 |  |  |  |  | Разборка трубопроводов из водогазопроводных труб диаметром: до 63 мм
|  | Объем=20 / 100 | [16 empty] | Объем=20 / 100
| Приказ от 04.09.2019 № 519/пр прил.2 табл.1 п.2 | Производство работ осуществляется на территории действующего предприятия с наличием в зоне производства работ одного или нескольких из перечисленных ниже факторов: разветвленной сети транспортных и инженерных коммуникаций; стесненных условий для складирования материалов; действующего технологического оборудования; движения технологического транспорта ОЗП=1,15; ЭМ=1,15 к расх.; ЗПМ=1,15; ТЗ=1,15; ТЗМ=1,15 | [17 empty] | Производство работ осуществляется на территории действующего предприятия с наличием в зоне производства работ одного или нескольких из перечисленных ниже факторов: разветвленной сети транспортных и инженерных коммуникаций; стесненных условий для складирования материалов; действующего технологического оборудования; движения технологического транспорта ОЗП=1,15; ЭМ=1,15 к расх.; ЗПМ=1,15; ТЗ=1,15; ТЗМ=1,15
| 1 | ОТ |  |  | 8: 495.44; 9: 1,15; 10: 113.95 | [7 empty] | ОТ
| 2 | ЭМ |  |  | 8: 12.15; 9: 1,15; 10: 2.79 | [7 empty] | ЭМ
| 3 | в т.ч. ОТм |  |  | 8: 2.3; 9: 1,15; 10: 0.53 | [7 empty] | в т.ч. ОТм
| 4 | М |  |  | 8: 57.92; 10: 11.58 | [7 empty] | М
|  | ЗТ |  |  | 4: чел.-ч; 5: 59,62; 6: 1,15; 7: 13,7126 | [8 empty] | ЗТ
|  | ЗТм |  |  | 4: чел.-ч; 5: 0,17; 6: 1,15; 7: 0,0391 | [8 empty] | ЗТм
|  | Итого по расценке |  |  | 8: 565.51; 10: 128.32 | [9 empty] | Итого по расценке
|  | ФОТ |  |  | 10: 114.48 | [8 empty] | ФОТ
| Приказ Минстроя России № 812/пр от 21.12.2020 Прил. п.99.1 | НР Внутренние санитарно-технические работы: демонтаж и разборка (ремонтно-строительные) |  |  | 4: %; 5: 88; 7: 88; 10: 100.74 | [8 empty] | НР Внутренние санитарно-технические работы: демонтаж и разборка (ремонтно-строительные)
| Приказ Минстроя России № 774/пр от 11.12.2020 Прил. п.99.1 | СП Внутренние санитарно-технические работы: демонтаж и разборка (ремонтно-строительные) |  |  | 4: %; 5: 44; 7: 44; 10: 50.37 | [8 empty] | СП Внутренние санитарно-технические работы: демонтаж и разборка (ремонтно-строительные)
|  | Всего по позиции |  |  | 10: 279.43 | [10 empty] | Всего по позиции
69 | ФЕР16-02-006-01 | Прокладка трубопроводов обвязки котлов, водонагревателей и насосов из стальных бесшовных и электросварных труб диаметром: до 40 мм |  |  | 4: 100 м; 7: 0,1 |  |  |  |  | Прокладка трубопроводов обвязки котлов, водонагревателей и насосов из стальных бесшовных и электросварных труб диаметром: до 40 мм
|  | Объем=10 / 100 | [16 empty] | Объем=10 / 100
| Приказ от 04.09.2019 № 519/пр п.6.7.1 | При ремонтно-строительных работах и работах по реконструкции объектов капитального строительства (аналогичных технологическим процессам в новом строительстве, в том числе по возведению новых конструктивных элементов) ОЗП=1,15; ЭМ=1,25 к расх.; ЗПМ=1,25; ТЗ=1,15; ТЗМ=1,25 | [17 empty] | При ремонтно-строительных работах и работах по реконструкции объектов капитального строительства (аналогичных технологическим процессам в новом строительстве, в том числе по возведению новых конструктивных элементов) ОЗП=1,15; ЭМ=1,25 к расх.; ЗПМ=1,25; ТЗ=1,15; ТЗМ=1,25
| Приказ от 04.09.2019 № 519/пр прил.2 табл.1 п.2 | Производство работ осуществляется на территории действующего предприятия с наличием в зоне производства работ одного или нескольких из перечисленных ниже факторов: разветвленной сети транспортных и инженерных коммуникаций; стесненных условий для складирования материалов; действующего технологического оборудования; движения технологического транспорта ОЗП=1,15; ЭМ=1,15 к расх.; ЗПМ=1,15; ТЗ=1,15; ТЗМ=1,15 | [17 empty] | Производство работ осуществляется на территории действующего предприятия с наличием в зоне производства работ одного или нескольких из перечисленных ниже факторов: разветвленной сети транспортных и инженерных коммуникаций; стесненных условий для складирования материалов; действующего технологического оборудования; движения технологического транспорта ОЗП=1,15; ЭМ=1,15 к расх.; ЗПМ=1,15; ТЗ=1,15; ТЗМ=1,15
| 1 | ОТ |  |  | 8: 405.14; 9: 1,3225; 10: 53.58 | [7 empty] | ОТ
| 2 | ЭМ |  |  | 8: 36.61; 9: 1,4375; 10: 5.26 | [7 empty] | ЭМ
| 3 | в т.ч. ОТм |  |  | 8: 5.82; 9: 1,4375; 10: 0.84 | [7 empty] | в т.ч. ОТм
| 4 | М |  |  | 8: 13.56; 10: 1.36 | [7 empty] | М
|  | ЗТ |  |  | 4: чел.-ч; 5: 41,51; 6: 1,3225; 7: 5,4896975 | [8 empty] | ЗТ
|  | ЗТм |  |  | 4: чел.-ч; 5: 0,47; 6: 1,4375; 7: 0,0675625 | [8 empty] | ЗТм
|  | Итого по расценке |  |  | 8: 455.31; 10: 60.2 | [9 empty] | Итого по расценке
|  | ФОТ |  |  | 10: 54.42 | [8 empty] | ФОТ
| Приказ Минстроя России № 812/пр от 21.12.2020 Прил. п.16 | НР Сантехнические работы - внутренние (трубопроводы, водопровод, канализация, отопление, газоснабжение, вентиляция и кондиционирование воздуха) |  |  | 4: %; 5: 122; 7: 122; 10: 66.39 | [8 empty] | НР Сантехнические работы - внутренние (трубопроводы, водопровод, канализация, отопление, газоснабжение, вентиляция и кондиционирование воздуха)
| Приказ Минстроя России № 774/пр от 11.12.2020 Прил. п.16 | СП Сантехнические работы - внутренние (трубопроводы, водопровод, канализация, отопление, газоснабжение, вентиляция и кондиционирование воздуха) |  |  | 4: %; 5: 72; 7: 72; 10: 39.18 | [8 empty] | СП Сантехнические работы - внутренние (трубопроводы, водопровод, канализация, отопление, газоснабжение, вентиляция и кондиционирование воздуха)
|  | Всего по позиции |  |  | 10: 165.77 | [10 empty] | Всего по позиции
70 | ФССЦ-23.3.03.02-0018 | Трубы стальные бесшовные, горячедеформированные со снятой фаской из стали марок 15, 20, 25, наружным диаметром: 32 мм, толщина стенки 2,8 мм |  |  | 4: м; 7: 10; 8: 20.78; 10: 207.8 |  |  |  |  | Трубы стальные бесшовные, горячедеформированные со снятой фаской из стали марок 15, 20, 25, наружным диаметром: 32 мм, толщина стенки 2,8 мм
71 | ФЕР16-02-006-03 | Прокладка трубопроводов обвязки котлов, водонагревателей и насосов из стальных бесшовных и электросварных труб диаметром: до 80 мм |  |  | 4: 100 м; 7: 0,1 |  |  |  |  | Прокладка трубопроводов обвязки котлов, водонагревателей и насосов из стальных бесшовных и электросварных труб диаметром: до 80 мм
|  | Объем=10 / 100 | [16 empty] | Объем=10 / 100
| Приказ от 04.09.2019 № 519/пр п.6.7.1 | При ремонтно-строительных работах и работах по реконструкции объектов капитального строительства (аналогичных технологическим процессам в новом строительстве, в том числе по возведению новых конструктивных элементов) ОЗП=1,15; ЭМ=1,25 к расх.; ЗПМ=1,25; ТЗ=1,15; ТЗМ=1,25 | [17 empty] | При ремонтно-строительных работах и работах по реконструкции объектов капитального строительства (аналогичных технологическим процессам в новом строительстве, в том числе по возведению новых конструктивных элементов) ОЗП=1,15; ЭМ=1,25 к расх.; ЗПМ=1,25; ТЗ=1,15; ТЗМ=1,25
| Приказ от 04.09.2019 № 519/пр прил.2 табл.1 п.2 | Производство работ осуществляется на территории действующего предприятия с наличием в зоне производства работ одного или нескольких из перечисленных ниже факторов: разветвленной сети транспортных и инженерных коммуникаций; стесненных условий для складирования материалов; действующего технологического оборудования; движения технологического транспорта ОЗП=1,15; ЭМ=1,15 к расх.; ЗПМ=1,15; ТЗ=1,15; ТЗМ=1,15 | [17 empty] | Производство работ осуществляется на территории действующего предприятия с наличием в зоне производства работ одного или нескольких из перечисленных ниже факторов: разветвленной сети транспортных и инженерных коммуникаций; стесненных условий для складирования материалов; действующего технологического оборудования; движения технологического транспорта ОЗП=1,15; ЭМ=1,15 к расх.; ЗПМ=1,15; ТЗ=1,15; ТЗМ=1,15
| 1 | ОТ |  |  | 8: 779.43; 9: 1,3225; 10: 103.08 | [7 empty] | ОТ
| 2 | ЭМ |  |  | 8: 143.71; 9: 1,4375; 10: 20.66 | [7 empty] | ЭМ
| 3 | в т.ч. ОТм |  |  | 8: 24.43; 9: 1,4375; 10: 3.51 | [7 empty] | в т.ч. ОТм
| 4 | М |  |  | 8: 32.91; 10: 3.29 | [7 empty] | М
|  | ЗТ |  |  | 4: чел.-ч; 5: 79,86; 6: 1,3225; 7: 10,561485 | [8 empty] | ЗТ
|  | ЗТм |  |  | 4: чел.-ч; 5: 2,06; 6: 1,4375; 7: 0,296125 | [8 empty] | ЗТм
|  | Итого по расценке |  |  | 8: 956.05; 10: 127.03 | [9 empty] | Итого по расценке
|  | ФОТ |  |  | 10: 106.59 | [8 empty] | ФОТ
| Приказ Минстроя России № 812/пр от 21.12.2020 Прил. п.16 | НР Сантехнические работы - внутренние (трубопроводы, водопровод, канализация, отопление, газоснабжение, вентиляция и кондиционирование воздуха) |  |  | 4: %; 5: 122; 7: 122; 10: 130.04 | [8 empty] | НР Сантехнические работы - внутренние (трубопроводы, водопровод, канализация, отопление, газоснабжение, вентиляция и кондиционирование воздуха)
| Приказ Минстроя России № 774/пр от 11.12.2020 Прил. п.16 | СП Сантехнические работы - внутренние (трубопроводы, водопровод, канализация, отопление, газоснабжение, вентиляция и кондиционирование воздуха) |  |  | 4: %; 5: 72; 7: 72; 10: 76.74 | [8 empty] | СП Сантехнические работы - внутренние (трубопроводы, водопровод, канализация, отопление, газоснабжение, вентиляция и кондиционирование воздуха)
|  | Всего по позиции |  |  | 10: 333.81 | [10 empty] | Всего по позиции
72 | ФССЦ-23.3.03.02-0029 | Трубы стальные бесшовные, горячедеформированные со снятой фаской из стали марок 15, 20, 25, наружным диаметром: 57 мм, толщина стенки 3 мм |  |  | 4: м; 7: 10; 8: 36.59; 10: 365.9 |  |  |  |  | Трубы стальные бесшовные, горячедеформированные со снятой фаской из стали марок 15, 20, 25, наружным диаметром: 57 мм, толщина стенки 3 мм
|  | Итого по разделу 4 Тепловой узел |  |  | 10: 1352.71; 12: 23280 | [11 empty] | Итого по разделу 4 Тепловой узел
Раздел 5. Временная гребенка | [16 empty] | Раздел 5. Временная гребенка
73 | ФЕРр65-3-1 | Снятие кранов водоразборных или туалетных |  |  | 4: 100 шт; 7: 0,04 |  |  |  |  | Снятие кранов водоразборных или туалетных
|  | Объем=4 / 100 | [16 empty] | Объем=4 / 100
| Приказ от 04.09.2019 № 519/пр прил.2 табл.1 п.2 | Производство работ осуществляется на территории действующего предприятия с наличием в зоне производства работ одного или нескольких из перечисленных ниже факторов: разветвленной сети транспортных и инженерных коммуникаций; стесненных условий для складирования материалов; действующего технологического оборудования; движения технологического транспорта ОЗП=1,15; ЭМ=1,15 к расх.; ЗПМ=1,15; ТЗ=1,15; ТЗМ=1,15 | [17 empty] | Производство работ осуществляется на территории действующего предприятия с наличием в зоне производства работ одного или нескольких из перечисленных ниже факторов: разветвленной сети транспортных и инженерных коммуникаций; стесненных условий для складирования материалов; действующего технологического оборудования; движения технологического транспорта ОЗП=1,15; ЭМ=1,15 к расх.; ЗПМ=1,15; ТЗ=1,15; ТЗМ=1,15
| 1 | ОТ |  |  | 8: 48.62; 9: 1,15; 10: 2.24 | [7 empty] | ОТ
| 2 | ЭМ |  |  | 8: 0.31; 9: 1,15; 10: 0.01 | [7 empty] | ЭМ
| 3 | в т.ч. ОТм |  |  | 8: 0.14; 9: 1,15; 10: 0.01 | [7 empty] | в т.ч. ОТм
|  | ЗТ |  |  | 4: чел.-ч; 5: 5,7; 6: 1,15; 7: 0,2622 | [8 empty] | ЗТ
|  | ЗТм |  |  | 4: чел.-ч; 5: 0,01; 6: 1,15; 7: 0,00046 | [8 empty] | ЗТм
|  | Итого по расценке |  |  | 8: 48.93; 10: 2.25 | [9 empty] | Итого по расценке
|  | ФОТ |  |  | 10: 2.25 | [8 empty] | ФОТ
| Приказ Минстроя России № 812/пр от 21.12.2020 Прил. п.99.1 | НР Внутренние санитарно-технические работы: демонтаж и разборка (ремонтно-строительные) |  |  | 4: %; 5: 88; 7: 88; 10: 1.98 | [8 empty] | НР Внутренние санитарно-технические работы: демонтаж и разборка (ремонтно-строительные)
| Приказ Минстроя России № 774/пр от 11.12.2020 Прил. п.99.1 | СП Внутренние санитарно-технические работы: демонтаж и разборка (ремонтно-строительные) |  |  | 4: %; 5: 44; 7: 44; 10: 0.99 | [8 empty] | СП Внутренние санитарно-технические работы: демонтаж и разборка (ремонтно-строительные)
|  | Всего по позиции |  |  | 10: 5.22 | [10 empty] | Всего по позиции
74 | ФЕРр65-1-2 | Разборка трубопроводов из водогазопроводных труб диаметром: до 63 мм |  |  | 4: 100 м; 7: 0,03 |  |  |  |  | Разборка трубопроводов из водогазопроводных труб диаметром: до 63 мм
|  | Объем=3 / 100 | [16 empty] | Объем=3 / 100
| Приказ от 04.09.2019 № 519/пр прил.2 табл.1 п.2 | Производство работ осуществляется на территории действующего предприятия с наличием в зоне производства работ одного или нескольких из перечисленных ниже факторов: разветвленной сети транспортных и инженерных коммуникаций; стесненных условий для складирования материалов; действующего технологического оборудования; движения технологического транспорта ОЗП=1,15; ЭМ=1,15 к расх.; ЗПМ=1,15; ТЗ=1,15; ТЗМ=1,15 | [17 empty] | Производство работ осуществляется на территории действующего предприятия с наличием в зоне производства работ одного или нескольких из перечисленных ниже факторов: разветвленной сети транспортных и инженерных коммуникаций; стесненных условий для складирования материалов; действующего технологического оборудования; движения технологического транспорта ОЗП=1,15; ЭМ=1,15 к расх.; ЗПМ=1,15; ТЗ=1,15; ТЗМ=1,15
| 1 | ОТ |  |  | 8: 495.44; 9: 1,15; 10: 17.09 | [7 empty] | ОТ
| 2 | ЭМ |  |  | 8: 12.15; 9: 1,15; 10: 0.42 | [7 empty] | ЭМ
| 3 | в т.ч. ОТм |  |  | 8: 2.3; 9: 1,15; 10: 0.08 | [7 empty] | в т.ч. ОТм
| 4 | М |  |  | 8: 57.92; 10: 1.74 | [7 empty] | М
|  | ЗТ |  |  | 4: чел.-ч; 5: 59,62; 6: 1,15; 7: 2,05689 | [8 empty] | ЗТ
|  | ЗТм |  |  | 4: чел.-ч; 5: 0,17; 6: 1,15; 7: 0,005865 | [8 empty] | ЗТм
|  | Итого по расценке |  |  | 8: 565.51; 10: 19.25 | [9 empty] | Итого по расценке
|  | ФОТ |  |  | 10: 17.17 | [8 empty] | ФОТ
| Приказ Минстроя России № 812/пр от 21.12.2020 Прил. п.99.1 | НР Внутренние санитарно-технические работы: демонтаж и разборка (ремонтно-строительные) |  |  | 4: %; 5: 88; 7: 88; 10: 15.11 | [8 empty] | НР Внутренние санитарно-технические работы: демонтаж и разборка (ремонтно-строительные)
| Приказ Минстроя России № 774/пр от 11.12.2020 Прил. п.99.1 | СП Внутренние санитарно-технические работы: демонтаж и разборка (ремонтно-строительные) |  |  | 4: %; 5: 44; 7: 44; 10: 7.55 | [8 empty] | СП Внутренние санитарно-технические работы: демонтаж и разборка (ремонтно-строительные)
|  | Всего по позиции |  |  | 10: 41.91 | [10 empty] | Всего по позиции
|  | Итого по разделу 5 Временная гребенка |  |  | 10: 47.13; 12: 811 | [11 empty] | Итого по разделу 5 Временная гребенка
Раздел 6. Разные работы | [16 empty] | Раздел 6. Разные работы
75 | ФССЦпг-01-01-01-041 | Погрузо-разгрузочные работы при автомобильных перевозках: Погрузка мусора строительного с погрузкой вручную |  |  | 4: 1 т груза; 7: 1,72; 8: 42.98; 10: 73.93 |  |  |  |  | Погрузо-разгрузочные работы при автомобильных перевозках: Погрузка мусора строительного с погрузкой вручную
76 | ФССЦпг-03-21-01-030 | Перевозка грузов автомобилями-самосвалами грузоподъемностью 10 т работающих вне карьера на расстояние: I класс груза до 30 км |  |  | 4: 1 т груза; 7: 0,78; 8: 19.29; 10: 15.05 |  |  |  |  | Перевозка грузов автомобилями-самосвалами грузоподъемностью 10 т работающих вне карьера на расстояние: I класс груза до 30 км
77 | Постановление Правительства РФ от 13.09.20216 №913 (ред. от 24.01.2020); Постановление Правительства РФ от 20 марта 2023 г. № 437 | Утилизация строительного мусора. Отходы IV класса опасности (малоопасные) за исключением твёрдых коммунальных отходов IV класса опасности (малоопасные). Цена= 663,2*1,26/16,96 |  |  | 4: 1 т; 7: 0,78; 8: 48.56; 10: 37.88 |  |  |  |  | Утилизация строительного мусора. Отходы IV класса опасности (малоопасные) за исключением твёрдых коммунальных отходов IV класса опасности (малоопасные). Цена= 663,2*1,26/16,96
|  | Цена=663,2*1,26/17,21 | [23 empty] | Цена=663,2*1,26/17,21
|  | Итого по разделу 6 Разные работы |  |  | 10: 126.86; 12: 2183 | [11 empty] | Итого по разделу 6 Разные работы
|  | Итоги по смете: | [24 empty] | Итоги по смете:
|  | Итого прямые затраты (справочно) |  |  | 10: 52429.8 | [14 empty] | Итого прямые затраты (справочно)
|  | в том числе: | [25 empty] | в том числе:
|  | Оплата труда рабочих |  |  | 10: 7808.95 | [14 empty] | Оплата труда рабочих
|  | Эксплуатация машин |  |  | 10: 897.33 | [14 empty] | Эксплуатация машин
|  | в том числе оплата труда машинистов (Отм) |  |  | 10: 69.5 | [14 empty] | в том числе оплата труда машинистов (Отм)
|  | Материалы |  |  | 10: 43723.52 | [14 empty] | Материалы
| Письмо Минстроя РФ от 05.03.2024 №12389-АЛ/09. Прочие объекты | Строительные работы |  |  | 10: 63672.17; 11: 17,21; 12: 1095798 | [14 empty] | Строительные работы
|  | в том числе: | [25 empty] | в том числе:
|  | оплата труда |  |  | 10: 7577.42 | [14 empty] | оплата труда
|  | эксплуатация машин и механизмов |  |  | 10: 733.89 | [14 empty] | эксплуатация машин и механизмов
|  | в том числе оплата труда машинистов (ОТм) |  |  | 10: 69.46 | [14 empty] | в том числе оплата труда машинистов (ОТм)
|  | материалы |  |  | 10: 41874.59 | [14 empty] | материалы
|  | накладные расходы |  |  | 10: 8596 | [14 empty] | накладные расходы
|  | сметная прибыль |  |  | 10: 4890.27 | [14 empty] | сметная прибыль
| Письмо Минстроя РФ от 05.03.2024 №12389-АЛ/09. Прочие объекты | Монтажные работы |  |  | 10: 2561.15; 11: 17,21; 12: 44077 | [14 empty] | Монтажные работы
|  | в том числе: | [25 empty] | в том числе:
|  | оплата труда |  |  | 10: 231.53 | [14 empty] | оплата труда
|  | эксплуатация машин и механизмов |  |  | 10: 163.44 | [14 empty] | эксплуатация машин и механизмов
|  | в том числе оплата труда машинистов (ОТм) |  |  | 10: 0.04 | [14 empty] | в том числе оплата труда машинистов (ОТм)
|  | материалы |  |  | 10: 1848.93 | [14 empty] | материалы
|  | накладные расходы |  |  | 10: 210.73 | [14 empty] | накладные расходы
|  | сметная прибыль |  |  | 10: 106.52 | [14 empty] | сметная прибыль
|  | Итого |  |  | 10: 66233.32; 12: 1139875 | [14 empty] | Итого
|  | Итого ФОТ (справочно) |  |  | 10: 7878.45 | [14 empty] | Итого ФОТ (справочно)
|  | Итого накладные расходы (справочно) |  |  | 10: 8806.73 | [14 empty] | Итого накладные расходы (справочно)
|  | Итого сметная прибыль (справочно) |  |  | 10: 4996.79 | [14 empty] | Итого сметная прибыль (справочно)
|  | НДС 20% |  |  | 10: 13246.66; 12: 227975 | [15 empty] | НДС 20%
|  | ВСЕГО по смете |  |  | 10: 79479.98; 12: 1367850 | [16 empty] | ВСЕГО по смете
Составил:
[должность, подпись (инициалы, фамилия)]
Проверил:
[должность, подпись (инициалы, фамилия)]